## паспорт
АТ "Укртрансгаз" | [5 empty] | ПАСПОРТ ФІЗИКО-ХІМІЧНИХ ПОКАЗНИКІВ ПРИРОДНОГО ГАЗУ №652 | [18 empty] | Маршрут №652
Філія "УМГ "ХАРКІВТРАНСГАЗ" | [5 empty] | переданого Сєвєродонецьким ЛВУМГ та прийнятого ПАТ "Луганськгаз"
Сєвєродонецьке ЛВУМГ
Вимірювальна хіміко-аналітична лабораторія
по газопроводу "Луганськ-Лисичанськ"
Свідоцтво № LC 041 від 13.06.2017р. чинне до 13.06.2022 р. | [20 empty] | за період з 01.09.2018р. по 30.09.2018р.
Число місяця | Компонентний склад, % мол. | [11 empty] | Фізико-хімічні показники газу обчислені на основі компонентного складу, 101,325 кПа | [9 empty] | Температура точки роси вологи (Р = 3.92 МПа), °С | Температура точки роси вуглеводнів, °С | Масова концентрація сірководню, г/м3 | Масова концентрація меркаптанової сірки, г/м3 | Маса механічних домішок, г/м3
[13 empty] | Густина абсолютна, кг/м3,при 20 ºС, | Температура вимірювання/згоряння при 20/25°С
| метан, С1 | етан, С2 | пропан, С3 | ізо-бутан, і-С4 | н-бутан, н-С4 | нео-пентан, нео-С5 | ізо-пентан, і-С5 | н-пентан, н-С5 | гексани та вищі, С6+ | кисень, О2 | азот, N2 | діоксид вуглецю, CО2 |  | Теплота згоряння нижча |  |  | Теплота згоряння вища |  |  | Число Воббе вище
[14 empty] | ккал/м3 | МДж/м3 | кВт⋅год/м3 | ккал/м3 | МДж/м3 | кВт⋅год/м3 | ккал/м3 | МДж/м3 | кВт⋅год/м3
1 | [13 empty] | 8321.2001 | 34.8392 | 9.6776 | 9215.1286 | 38.5819 | 10.7172 | 11871.3817 | 49.7031 | 13.8064
2 | [13 empty] | 8321.2001 | 34.8392 | 9.6776 | 9215.1286 | 38.5819 | 10.7172 | 11871.3817 | 49.7031 | 13.8064
3 | 92.6246 | 3.7953 | 1.0003 | 0.1395 | 0.2297 | 0.0108 | 0.0735 | 0.0585 | 0.1078 | 0.0125 | 1.6082 | 0.3393 | 0.7273 | 8326.0964 | 34.8597 | 9.6833 | 9220.025 | 38.6024 | 10.7229 | 11865.1955 | 49.6772 | 13.7992 | -8.9 | -5.6
4 | [13 empty] | 8326.0964 | 34.8597 | 9.6833 | 9220.025 | 38.6024 | 10.7229 | 11865.1955 | 49.6772 | 13.7992
5 | [13 empty] | 8326.0964 | 34.8597 | 9.6833 | 9220.025 | 38.6024 | 10.7229 | 11865.1955 | 49.6772 | 13.7992
6 | [13 empty] | 8326.0964 | 34.8597 | 9.6833 | 9220.025 | 38.6024 | 10.7229 | 11865.1955 | 49.6772 | 13.7992
7 | [13 empty] | 8326.0964 | 34.8597 | 9.6833 | 9220.025 | 38.6024 | 10.7229 | 11865.1955 | 49.6772 | 13.7992
8 | [13 empty] | 8326.0964 | 34.8597 | 9.6833 | 9220.025 | 38.6024 | 10.7229 | 11865.1955 | 49.6772 | 13.7992
9 | [13 empty] | 8326.0964 | 34.8597 | 9.6833 | 9220.025 | 38.6024 | 10.7229 | 11865.1955 | 49.6772 | 13.7992
10 | [13 empty] | 8326.0964 | 34.8597 | 9.6833 | 9220.025 | 38.6024 | 10.7229 | 11865.1955 | 49.6772 | 13.7992
11 | 92.5566 | 3.9537 | 1.0017 | 0.1377 | 0.2236 | 0.0014 | 0.0666 | 0.0484 | 0.1229 | 0.0087 | 1.5554 | 0.3233 | 0.7274 | 8338.6836 | 34.9124 | 9.6979 | 9233.7108 | 38.6597 | 10.7388 | 11881.5326 | 49.7456 | 13.8182 | -8.8 | -6.9 | 0,0001 | 0,0003 | відсутні
12 | [13 empty] | 8338.6836 | 34.9124 | 9.6979 | 9233.7108 | 38.6597 | 10.7388 | 11881.5326 | 49.7456 | 13.8182
13 | [13 empty] | 8338.6836 | 34.9124 | 9.6979 | 9233.7108 | 38.6597 | 10.7388 | 11881.5326 | 49.7456 | 13.8182
14 | [13 empty] | 8338.6836 | 34.9124 | 9.6979 | 9233.7108 | 38.6597 | 10.7388 | 11881.5326 | 49.7456 | 13.8182
15 | [13 empty] | 8338.6836 | 34.9124 | 9.6979 | 9233.7108 | 38.6597 | 10.7388 | 11881.5326 | 49.7456 | 13.8182
16 | [13 empty] | 8338.6836 | 34.9124 | 9.6979 | 9233.7108 | 38.6597 | 10.7388 | 11881.5326 | 49.7456 | 13.8182
17 | 91.9967 | 3.3264 | 1.0485 | 0.1431 | 0.2462 | 0.0099 | 0.0651 | 0.0515 | 0.141 | 0.0082 | 2.3985 | 0.5649 | 0.7326 | 8231.7523 | 34.4647 | 9.5735 | 9115.8643 | 38.1663 | 10.6018 | 11688.7362 | 48.9384 | 13.594 | -8.5 | -7.1
18 | [13 empty] | 8231.7523 | 34.4647 | 9.5735 | 9115.8643 | 38.1663 | 10.6018 | 11688.7362 | 48.9384 | 13.594
19 | [13 empty] | 8231.7523 | 34.4647 | 9.5735 | 9115.8643 | 38.1663 | 10.6018 | 11688.7362 | 48.9384 | 13.594
20 | [13 empty] | 8231.7523 | 34.4647 | 9.5735 | 9115.8643 | 38.1663 | 10.6018 | 11688.7362 | 48.9384 | 13.594
21 | [13 empty] | 8231.7523 | 34.4647 | 9.5735 | 9115.8643 | 38.1663 | 10.6018 | 11688.7362 | 48.9384 | 13.594
22 | [13 empty] | 8231.7523 | 34.4647 | 9.5735 | 9115.8643 | 38.1663 | 10.6018 | 11688.7362 | 48.9384 | 13.594
23 | [13 empty] | 8231.7523 | 34.4647 | 9.5735 | 9115.8643 | 38.1663 | 10.6018 | 11688.7362 | 48.9384 | 13.594
24 | [13 empty] | 8231.7523 | 34.4647 | 9.5735 | 9115.8643 | 38.1663 | 10.6018 | 11688.7362 | 48.9384 | 13.594
25 | [13 empty] | 8231.7523 | 34.4647 | 9.5735 | 9115.8643 | 38.1663 | 10.6018 | 11688.7362 | 48.9384 | 13.594
26 | [13 empty] | 8231.7523 | 34.4647 | 9.5735 | 9115.8643 | 38.1663 | 10.6018 | 11688.7362 | 48.9384 | 13.594
27 | [13 empty] | 8231.7523 | 34.4647 | 9.5735 | 9115.8643 | 38.1663 | 10.6018 | 11688.7362 | 48.9384 | 13.594
28 | 92.2847 | 3.9822 | 1.0582 | 0.1521 | 0.2492 | 0.0014 | 0.0719 | 0.0539 | 0.0847 | 0.009 | 1.6558 | 0.3969 | 0.7295 | 8331.8526 | 34.8838 | 9.6899 | 9225.8289 | 38.6267 | 10.7296 | 11854.9013 | 49.6341 | 13.7873
29 | [13 empty] | 8331.8526 | 34.8838 | 9.6899 | 9225.8289 | 38.6267 | 10.7296 | 11854.9013 | 49.6341 | 13.7873
30 | [13 empty] | 8331.8526 | 34.8838 | 9.6899 | 9225.8289 | 38.6267 | 10.7296 | 11854.9013 | 49.6341 | 13.7873
31
Рівень одоризації відповідає чинним нормативним документам | [13 empty] | 8295.8346 | 34.733 | 9.6481 | 9186.5388 | 38.4622 | 10.6839
Середньозважене значення теплоти згоряння:
| Начальник Сєвєродонецького ЛВУМГ | [8 empty] | Головко Ю.О. | [10 empty] | 2018-10-01
|  | Підрозділу підприємства, якому підпорядкована лабораторія | [8 empty] | прізвище | [5 empty] | підпис |  |  |  | дата
| Інженер II кат. ВХАЛ | [8 empty] | Єрьоменко М.О. | [10 empty] | 2018-10-01
|  | Лабораторія, де здійснювалось вимірювання газу | [8 empty] | прізвище | [5 empty] | підпис |  |  |  | дата
| Начальник служби ГВ і М | [8 empty] | Ісаєв В.С. | [10 empty] | 2018-10-01
|  | Підрозділу, відповідального за облік газу за маршрутом | [8 empty] | прізвище | [5 empty] | підпис |  |  |  | дата

## додаток
Додаток до Паспорту фізико-хімічних показників природного газу. Маршрут №652
Область | ГРС, прямий споживач | Cередньозважене значення вищої теплоти згоряння
|  | ккал/м³ | МДж/м³ | кВт*год./м³
Маршрут №652 |  | 9186.5388 | 38.4622 | 10.6839
Луганська | Карбоніт /смт. Золоте | 9186.3238 | 38.4613 | 10.6837
Луганська | Мирна Долина | 9183.4099 | 38.4491 | 10.6803
Луганська | Попасна | 9187.2553 | 38.4652 | 10.6848
Начальник Сєвєродонецького ЛВУМГ |  | Головко Ю.О. |  |  | 2018-10-01
Підрозділу підприємства, якому підпорядкована лабораторія |  | прізвище |  | підпис | дата
Інженер II кат. ВХАЛ |  | Єрьоменко М.О. |  |  | 2018-10-01
Лабораторія, де здійснювалось вимірювання газу |  | прізвище |  | підпис | дата
Начальник служби ГВ і М |  | Ісаєв В.С. |  |  | 2018-10-01
Підрозділу, відповідального за облік газу за маршрутом |  | прізвище |  | підпис | дата