## паспорт
АТ "Укртрансгаз" | [5 empty] | ПАСПОРТ ФІЗИКО-ХІМІЧНИХ ПОКАЗНИКІВ ПРИРОДНОГО ГАЗУ №655 | [18 empty] | Маршрут №655
Філія "УМГ "ХАРКІВТРАНСГАЗ" | [5 empty] | переданого Сєвєродонецьким ЛВУМГ та прийнятого ПАТ "Луганськгаз"
Сєвєродонецьке ЛВУМГ
Вимірювальна хіміко-аналітична лабораторія
по газопроводах "Краснодарський Край - Серпухов", "Ставрополь - Москва"
Свідоцтво № LC 041 від 13.06.2017р. чинне до 13.06.2022 р. | [20 empty] | за період з 01.09.2018р. по 30.09.2018р.
Число місяця | Компонентний склад, % мол. | [11 empty] | Фізико-хімічні показники газу обчислені на основі компонентного складу, 101,325 кПа | [9 empty] | Температура точки роси вологи (Р = 3.92 МПа), °С | Температура точки роси вуглеводнів, °С | Масова концентрація сірководню, г/м3 | Масова концентрація меркаптанової сірки, г/м3 | Маса механічних домішок, г/м3
[13 empty] | Густина абсолютна, кг/м3,при 20 ºС, | Температура вимірювання/згоряння при 20/25°С
| метан, С1 | етан, С2 | пропан, С3 | ізо-бутан, і-С4 | н-бутан, н-С4 | нео-пентан, нео-С5 | ізо-пентан, і-С5 | н-пентан, н-С5 | гексани та вищі, С6+ | кисень, О2 | азот, N2 | діоксид вуглецю, CО2 |  | Теплота згоряння нижча |  |  | Теплота згоряння вища |  |  | Число Воббе вище
[14 empty] | ккал/м3 | МДж/м3 | кВт⋅год/м3 | ккал/м3 | МДж/м3 | кВт⋅год/м3 | ккал/м3 | МДж/м3 | кВт⋅год/м3
1 | [13 empty] | 8323.8752 | 34.8504 | 9.6807 | 9217.6843 | 38.5926 | 10.7202 | 11865.5777 | 49.6788 | 13.7997
2 | [13 empty] | 8323.8752 | 34.8504 | 9.6807 | 9217.6843 | 38.5926 | 10.7202 | 11865.5777 | 49.6788 | 13.7997
3 | [13 empty] | 8323.8752 | 34.8504 | 9.6807 | 9217.6843 | 38.5926 | 10.7202 | 11865.5777 | 49.6788 | 13.7997
4 | 93.2603 | 3.1522 | 0.7313 | 0.0738 | 0.0936 | 0.0009 | 0.0213 | 0.0161 | 0.0275 | 0.0101 | 2.2402 | 0.3727 | 0.7155 | 8111.4217 | 33.9609 | 9.4336 | 8988.0101 | 37.631 | 10.4531 | 11661.5555 | 48.8246 | 13.5624 | -9.6 | -8.2
5 | [13 empty] | 8111.4217 | 33.9609 | 9.4336 | 8988.0101 | 37.631 | 10.4531 | 11661.5555 | 48.8246 | 13.5624
6 | [13 empty] | 8111.4217 | 33.9609 | 9.4336 | 8988.0101 | 37.631 | 10.4531 | 11661.5555 | 48.8246 | 13.5624
7 | [13 empty] | 8111.4217 | 33.9609 | 9.4336 | 8988.0101 | 37.631 | 10.4531 | 11661.5555 | 48.8246 | 13.5624
8 | [13 empty] | 8111.4217 | 33.9609 | 9.4336 | 8988.0101 | 37.631 | 10.4531 | 11661.5555 | 48.8246 | 13.5624
9 | [13 empty] | 8111.4217 | 33.9609 | 9.4336 | 8988.0101 | 37.631 | 10.4531 | 11661.5555 | 48.8246 | 13.5624
10 | 93.3007 | 3.4725 | 0.9396 | 0.137 | 0.208 | 0.0093 | 0.0654 | 0.0544 | 0.107 | 0.0077 | 1.4096 | 0.2888 | 0.7223 | 8310.5476 | 34.7946 | 9.6652 | 9204.1656 | 38.536 | 10.7044 | 11885.6169 | 49.7627 | 13.823 | -9.2 | -7.3
11 | [13 empty] | 8310.5476 | 34.7946 | 9.6652 | 9204.1656 | 38.536 | 10.7044 | 11885.6169 | 49.7627 | 13.823
12 | [13 empty] | 8310.5476 | 34.7946 | 9.6652 | 9204.1656 | 38.536 | 10.7044 | 11885.6169 | 49.7627 | 13.823
13 | [13 empty] | 8310.5476 | 34.7946 | 9.6652 | 9204.1656 | 38.536 | 10.7044 | 11885.6169 | 49.7627 | 13.823
14 | [13 empty] | 8310.5476 | 34.7946 | 9.6652 | 9204.1656 | 38.536 | 10.7044 | 11885.6169 | 49.7627 | 13.823
15 | [13 empty] | 8310.5476 | 34.7946 | 9.6652 | 9204.1656 | 38.536 | 10.7044 | 11885.6169 | 49.7627 | 13.823
16 | [13 empty] | 8310.5476 | 34.7946 | 9.6652 | 9204.1656 | 38.536 | 10.7044 | 11885.6169 | 49.7627 | 13.823
17 | [13 empty] | 8310.5476 | 34.7946 | 9.6652 | 9204.1656 | 38.536 | 10.7044 | 11885.6169 | 49.7627 | 13.823
18 | 92.5377 | 3.4666 | 0.7508 | 0.064 | 0.0875 | 0.0012 | 0.0233 | 0.0185 | 0.0332 | 0.0082 | 2.5279 | 0.4811 | 0.7202 | 8102.0112 | 33.9215 | 9.4226 | 8976.6888 | 37.5836 | 10.4399 | 11608.3645 | 48.6019 | 13.5005 | -9.2 | -6.8 | 0,0001 | 0,0002 | відсутні
19 | [13 empty] | 8102.0112 | 33.9215 | 9.4226 | 8976.6888 | 37.5836 | 10.4399 | 11608.3645 | 48.6019 | 13.5005
20 | [13 empty] | 8102.0112 | 33.9215 | 9.4226 | 8976.6888 | 37.5836 | 10.4399 | 11608.3645 | 48.6019 | 13.5005
21 | [13 empty] | 8102.0112 | 33.9215 | 9.4226 | 8976.6888 | 37.5836 | 10.4399 | 11608.3645 | 48.6019 | 13.5005
22 | [13 empty] | 8102.0112 | 33.9215 | 9.4226 | 8976.6888 | 37.5836 | 10.4399 | 11608.3645 | 48.6019 | 13.5005
23 | [13 empty] | 8102.0112 | 33.9215 | 9.4226 | 8976.6888 | 37.5836 | 10.4399 | 11608.3645 | 48.6019 | 13.5005
24 | [13 empty] | 8102.0112 | 33.9215 | 9.4226 | 8976.6888 | 37.5836 | 10.4399 | 11608.3645 | 48.6019 | 13.5005
25 | [13 empty] | 8102.0112 | 33.9215 | 9.4226 | 8976.6888 | 37.5836 | 10.4399 | 11608.3645 | 48.6019 | 13.5005
26 | [13 empty] | 8102.0112 | 33.9215 | 9.4226 | 8976.6888 | 37.5836 | 10.4399 | 11608.3645 | 48.6019 | 13.5005
27 | 93.9394 | 3.1543 | 0.8999 | 0.1319 | 0.1834 | 0.0006 | 0.05 | 0.0355 | 0.0678 | 0.0108 | 1.2529 | 0.2735 | 0.7163 | 8270.9469 | 34.6288 | 9.6191 | 9162.2481 | 38.3605 | 10.6557 | 11880.625 | 49.7418 | 13.8172 | -9.1 | -7.6
28 | [13 empty] | 8270.9469 | 34.6288 | 9.6191 | 9162.2481 | 38.3605 | 10.6557 | 11880.625 | 49.7418 | 13.8172
29 | [13 empty] | 8270.9469 | 34.6288 | 9.6191 | 9162.2481 | 38.3605 | 10.6557 | 11880.625 | 49.7418 | 13.8172
30 | [13 empty] | 8270.9469 | 34.6288 | 9.6191 | 9162.2481 | 38.3605 | 10.6557 | 11880.625 | 49.7418 | 13.8172
31
Рівень одоризації відповідає чинним нормативним документам | [13 empty] | 8215.9407 | 34.3985 | 9.5551 | 9101.3424 | 38.1055 | 10.5849
Середньозважене значення теплоти згоряння:
| Начальник Сєвєродонецького ЛВУМГ | [8 empty] | Головко Ю.О. | [10 empty] | 2018-10-01
|  | Підрозділу підприємства, якому підпорядкована лабораторія | [8 empty] | прізвище | [5 empty] | підпис |  |  |  | дата
| Інженер II кат. ВХАЛ | [8 empty] | Єрьоменко М.О. | [10 empty] | 2018-10-01
|  | Лабораторія, де здійснювалось вимірювання газу | [8 empty] | прізвище | [5 empty] | підпис |  |  |  | дата
| Начальник служби ГВ і М | [8 empty] | Ісаєв В.С. | [10 empty] | 2018-10-01
|  | Підрозділу, відповідального за облік газу за маршрутом | [8 empty] | прізвище | [5 empty] | підпис |  |  |  | дата

## додаток
Додаток до Паспорту фізико-хімічних показників природного газу. Маршрут №655
Область | ГРС, прямий споживач | Cередньозважене значення вищої теплоти згоряння
|  | ккал/м³ | МДж/м³ | кВт*год./м³
Маршрут №655 |  | 9101.3424 | 38.1055 | 10.5849
Луганська | Михайлюки (к-п ім.Дзержинського) | 9095.1802 | 38.0797 | 10.5777
Луганська | Новоайдар | 9089.2568 | 38.0549 | 10.5708
Луганська | Розквіт | 9086.5101 | 38.0434 | 10.5676
Луганська | Щастя (Луган.ТЕС) | 9111.0874 | 38.1463 | 10.5962
Луганська | Щастя (місто) | 9092.4813 | 38.0684 | 10.5746
Луганська | р-п ім.Артема | 9089.639 | 38.0565 | 10.5713
Луганська | р-п ім.Калініна /Червоний Жовтень | 9095.4429 | 38.0808 | 10.578
Луганська | р-п ім.Суворова | 9089.5673 | 38.0562 | 10.5712
Начальник Сєвєродонецького ЛВУМГ |  | Головко Ю.О. |  |  | 2018-10-01
Підрозділу підприємства, якому підпорядкована лабораторія |  | прізвище |  | підпис | дата
Інженер II кат. ВХАЛ |  | Єрьоменко М.О. |  |  | 2018-10-01
Лабораторія, де здійснювалось вимірювання газу |  | прізвище |  | підпис | дата
Начальник служби ГВ і М |  | Ісаєв В.С. |  |  | 2018-10-01
Підрозділу, відповідального за облік газу за маршрутом |  | прізвище |  | підпис | дата