## паспорт
АТ "Укртрансгаз" | [5 empty] | ПАСПОРТ ФІЗИКО-ХІМІЧНИХ ПОКАЗНИКІВ ПРИРОДНОГО ГАЗУ №683 | [18 empty] | Маршрут №683
Філія "УМГ "ХАРКІВТРАНСГАЗ" | [5 empty] | переданого Сєвєродонецьким ЛВУМГ та прийнятого ПАТ "Укртрансгаз" філія "Укравтогаз"
Сєвєродонецьке ЛВУМГ
Вимірювальна хіміко-аналітична лабораторія
по газопроводу "Луганськ-Лисичанськ-Рубіжне"
Свідоцтво № LC 041 від 13.06.2017р. чинне до 13.06.2022 р. | [20 empty] | за період з 01.09.2018р. по 30.09.2018р.
Число місяця | Компонентний склад, % мол. | [11 empty] | Фізико-хімічні показники газу обчислені на основі компонентного складу, 101,325 кПа | [9 empty] | Температура точки роси вологи (Р = 3.92 МПа), °С | Температура точки роси вуглеводнів, °С | Масова концентрація сірководню, г/м3 | Масова концентрація меркаптанової сірки, г/м3 | Маса механічних домішок, г/м3
[13 empty] | Густина абсолютна, кг/м3,при 20 ºС, | Температура вимірювання/згоряння при 20/25°С
| метан, С1 | етан, С2 | пропан, С3 | ізо-бутан, і-С4 | н-бутан, н-С4 | нео-пентан, нео-С5 | ізо-пентан, і-С5 | н-пентан, н-С5 | гексани та вищі, С6+ | кисень, О2 | азот, N2 | діоксид вуглецю, CО2 |  | Теплота згоряння нижча |  |  | Теплота згоряння вища |  |  | Число Воббе вище
[14 empty] | ккал/м3 | МДж/м3 | кВт⋅год/м3 | ккал/м3 | МДж/м3 | кВт⋅год/м3 | ккал/м3 | МДж/м3 | кВт⋅год/м3
1 | [13 empty] | 8344.5831 | 34.9371 | 9.7048 | 9240.0641 | 38.6863 | 10.7462 | 11886.9066 | 49.7681 | 13.8245
2 | [13 empty] | 8344.5831 | 34.9371 | 9.7048 | 9240.0641 | 38.6863 | 10.7462 | 11886.9066 | 49.7681 | 13.8245
3 | [13 empty] | 8344.5831 | 34.9371 | 9.7048 | 9240.0641 | 38.6863 | 10.7462 | 11886.9066 | 49.7681 | 13.8245
4 | 92.5908 | 3.9344 | 0.9867 | 0.1352 | 0.2282 | 0.0015 | 0.0651 | 0.0468 | 0.1288 | 0.008 | 1.5593 | 0.3152 | 0.7272 | 8337.5133 | 34.9075 | 9.6965 | 9232.4688 | 38.6545 | 10.7374 | 11881.7953 | 49.7467 | 13.8185 | -8.8 | -7.2
5 | [13 empty] | 8337.5133 | 34.9075 | 9.6965 | 9232.4688 | 38.6545 | 10.7374 | 11881.7953 | 49.7467 | 13.8185
6 | [13 empty] | 8337.5133 | 34.9075 | 9.6965 | 9232.4688 | 38.6545 | 10.7374 | 11881.7953 | 49.7467 | 13.8185
7 | [13 empty] | 8337.5133 | 34.9075 | 9.6965 | 9232.4688 | 38.6545 | 10.7374 | 11881.7953 | 49.7467 | 13.8185
8 | [13 empty] | 8337.5133 | 34.9075 | 9.6965 | 9232.4688 | 38.6545 | 10.7374 | 11881.7953 | 49.7467 | 13.8185
9 | [13 empty] | 8337.5133 | 34.9075 | 9.6965 | 9232.4688 | 38.6545 | 10.7374 | 11881.7953 | 49.7467 | 13.8185
10 | [13 empty] | 8337.5133 | 34.9075 | 9.6965 | 9232.4688 | 38.6545 | 10.7374 | 11881.7953 | 49.7467 | 13.8185
11 | [13 empty] | 8337.5133 | 34.9075 | 9.6965 | 9232.4688 | 38.6545 | 10.7374 | 11881.7953 | 49.7467 | 13.8185
12 | [13 empty] | 8337.5133 | 34.9075 | 9.6965 | 9232.4688 | 38.6545 | 10.7374 | 11881.7953 | 49.7467 | 13.8185
13 | [13 empty] | 8337.5133 | 34.9075 | 9.6965 | 9232.4688 | 38.6545 | 10.7374 | 11881.7953 | 49.7467 | 13.8185
14 | 92.3839 | 3.9753 | 1.0311 | 0.1434 | 0.2462 | 0.0119 | 0.0782 | 0.0664 | 0.151 | 0.0073 | 1.5575 | 0.3478 | 0.7305 | 8365.4582 | 35.0245 | 9.729 | 9262.3246 | 38.7795 | 10.7721 | 11893.666 | 49.7964 | 13.8323 | -8.9 | -6.8
15 | [13 empty] | 8365.4582 | 35.0245 | 9.729 | 9262.3246 | 38.7795 | 10.7721 | 11893.666 | 49.7964 | 13.8323
16 | [13 empty] | 8365.4582 | 35.0245 | 9.729 | 9262.3246 | 38.7795 | 10.7721 | 11893.666 | 49.7964 | 13.8323
17 | [13 empty] | 8365.4582 | 35.0245 | 9.729 | 9262.3246 | 38.7795 | 10.7721 | 11893.666 | 49.7964 | 13.8323
18 | [13 empty] | 8365.4582 | 35.0245 | 9.729 | 9262.3246 | 38.7795 | 10.7721 | 11893.666 | 49.7964 | 13.8323
19 | [13 empty] | 8365.4582 | 35.0245 | 9.729 | 9262.3246 | 38.7795 | 10.7721 | 11893.666 | 49.7964 | 13.8323
20 | [13 empty] | 8365.4582 | 35.0245 | 9.729 | 9262.3246 | 38.7795 | 10.7721 | 11893.666 | 49.7964 | 13.8323
21 | 92.3243 | 4.0132 | 1.0332 | 0.1469 | 0.2446 | 0.003 | 0.068925 | 0.0525 | 0.1254 | 0.0086 | 1.6269 | 0.3525 | 0.7296 | 8346.6133 | 34.9456 | 9.7071 | 9241.9033 | 38.694 | 10.7483 | 11874.0567 | 49.7143 | 13.8095 | -8.5 | -7.1 | 0,00001 | 0,0001 | відсутні
22 | [13 empty] | 8346.6133 | 34.9456 | 9.7071 | 9241.9033 | 38.694 | 10.7483 | 11874.0567 | 49.7143 | 13.8095
23 | [13 empty] | 8346.6133 | 34.9456 | 9.7071 | 9241.9033 | 38.694 | 10.7483 | 11874.0567 | 49.7143 | 13.8095
24 | [13 empty] | 8346.6133 | 34.9456 | 9.7071 | 9241.9033 | 38.694 | 10.7483 | 11874.0567 | 49.7143 | 13.8095
25 | [13 empty] | 8346.6133 | 34.9456 | 9.7071 | 9241.9033 | 38.694 | 10.7483 | 11874.0567 | 49.7143 | 13.8095
26 | [13 empty] | 8346.6133 | 34.9456 | 9.7071 | 9241.9033 | 38.694 | 10.7483 | 11874.0567 | 49.7143 | 13.8095
27 | [13 empty] | 8346.6133 | 34.9456 | 9.7071 | 9241.9033 | 38.694 | 10.7483 | 11874.0567 | 49.7143 | 13.8095
28 | 92.298 | 4.0619 | 1.0225 | 0.1439 | 0.2419 | 0.009 | 0.0672 | 0.0517 | 0.1278 | 0.0084 | 1.6211 | 0.3466 | 0.7298 | 8349.8138 | 34.959 | 9.7108 | 9245.3665 | 38.7085 | 10.7524 | 11877.5916 | 49.7291 | 13.8136 | -8.4 | -5.9
29 | [13 empty] | 8349.8138 | 34.959 | 9.7108 | 9245.3665 | 38.7085 | 10.7524 | 11877.5916 | 49.7291 | 13.8136
30 | [13 empty] | 8349.8138 | 34.959 | 9.7108 | 9245.3665 | 38.7085 | 10.7524 | 11877.5916 | 49.7291 | 13.8136
31
Рівень одоризації відповідає чинним нормативним документам | [13 empty] | 8348.4285 | 34.9532 | 9.7092 | 9244.0529 | 38.703 | 10.7508
Середньозважене значення теплоти згоряння:
| Начальник Сєвєродонецького ЛВУМГ | [8 empty] | Головко Ю.О. | [10 empty] | 2018-10-01
|  | Підрозділу підприємства, якому підпорядкована лабораторія | [8 empty] | прізвище | [5 empty] | підпис |  |  |  | дата
| Інженер II кат. ВХАЛ | [8 empty] | Єрьоменко М.О. | [10 empty] | 2018-10-01
|  | Лабораторія, де здійснювалось вимірювання газу | [8 empty] | прізвище | [5 empty] | підпис |  |  |  | дата
| Начальник служби ГВ і М | [8 empty] | Ісаєв В.С. | [10 empty] | 2018-10-01
|  | Підрозділу, відповідального за облік газу за маршрутом | [8 empty] | прізвище | [5 empty] | підпис |  |  |  | дата

## додаток
Додаток до Паспорту фізико-хімічних показників природного газу. Маршрут №683
Область | ГРС, прямий споживач | Cередньозважене значення вищої теплоти згоряння
|  | ккал/м³ | МДж/м³ | кВт*год./м³
Маршрут №683 |  | 9244.0529 | 38.703 | 10.7508
Луганська | АГНКС м.Сєвєродонецьк | 9244.0529 | 38.703 | 10.7508
Начальник Сєвєродонецького ЛВУМГ |  | Головко Ю.О. |  |  | 2018-10-01
Підрозділу підприємства, якому підпорядкована лабораторія |  | прізвище |  | підпис | дата
Інженер II кат. ВХАЛ |  | Єрьоменко М.О. |  |  | 2018-10-01
Лабораторія, де здійснювалось вимірювання газу |  | прізвище |  | підпис | дата
Начальник служби ГВ і М |  | Ісаєв В.С. |  |  | 2018-10-01
Підрозділу, відповідального за облік газу за маршрутом |  | прізвище |  | підпис | дата