## паспорт
АТ "Укртрансгаз" | [5 empty] | ПАСПОРТ ФІЗИКО-ХІМІЧНИХ ПОКАЗНИКІВ ПРИРОДНОГО ГАЗУ №699 | [18 empty] | Маршрут №699
Філія "УМГ "Харківтрансгаз" | [5 empty] | переданого Сєвєродонецьким ЛВУМГ та прийнятого ПАТ "Луганськгаз"
Новопсковський п/м Сєвєродонецьке ЛВУМГ
Вимірювальна хіміко-аналітична лабораторія
по газопроводу "Ставрополь - Москва" 1н.
Свідоцтво № РЬ 417/2014 чинне до 31.12.2018 р. | [20 empty] | за період з 01.09.2018р. по 30.09.2018р.
Число місяця | Компонентний склад, % мол. | [11 empty] | Фізико-хімічні показники газу обчислені на основі компонентного складу, 101,325 кПа | [9 empty] | Температура точки роси вологи (Р = 3.92 МПа), °С | Температура точки роси вуглеводнів, °С | Масова концентрація сірководню, г/м3 | Масова концентрація меркаптанової сірки, г/м3 | Маса механічних домішок, г/м3
[13 empty] | Густина абсолютна, кг/м3,при 20 ºС, | Температура вимірювання/згоряння при 20/25°С
| метан, С1 | етан, С2 | пропан, С3 | ізо-бутан, і-С4 | н-бутан, н-С4 | нео-пентан, нео-С5 | ізо-пентан, і-С5 | н-пентан, н-С5 | гексани та вищі, С6+ | кисень, О2 | азот, N2 | діоксид вуглецю, CО2 |  | Теплота згоряння нижча |  |  | Теплота згоряння вища |  |  | Число Воббе вище
[14 empty] | ккал/м3 | МДж/м3 | кВт⋅год/м3 | ккал/м3 | МДж/м3 | кВт⋅год/м3 | ккал/м3 | МДж/м3 | кВт⋅год/м3
1 | [13 empty] | 8058.6607 | 33.74 | 9.3722 | 8930.4482 | 37.39 | 10.3861 | 11533.8685 | 48.29 | 13.4139
2 | [13 empty] | 8058.6607 | 33.74 | 9.3722 | 8930.4482 | 37.39 | 10.3861 | 11533.8685 | 48.29 | 13.4139
3 | [13 empty] | 8058.6607 | 33.74 | 9.3722 | 8930.4482 | 37.39 | 10.3861 | 11533.8685 | 48.29 | 13.4139
4 | 91.9868 | 3.6414 | 0.7362 | 0.0516 | 0.0728 | 0.0004 | 0.0175 | 0.015 | 0.0129 | 0.0075 | 2.7991 | 0.6588 | 0.7232 | 8061.0491 | 33.75 | 9.375 | 8932.8367 | 37.4 | 10.3889 | 11526.7031 | 48.26 | 13.4056 | -11.4 | -6.5
5 | [13 empty] | 8061.0491 | 33.75 | 9.375 | 8932.8367 | 37.4 | 10.3889 | 11526.7031 | 48.26 | 13.4056
6 | [13 empty] | 8061.0491 | 33.75 | 9.375 | 8932.8367 | 37.4 | 10.3889 | 11526.7031 | 48.26 | 13.4056
7 | [13 empty] | 8061.0491 | 33.75 | 9.375 | 8932.8367 | 37.4 | 10.3889 | 11526.7031 | 48.26 | 13.4056
8 | [13 empty] | 8061.0491 | 33.75 | 9.375 | 8932.8367 | 37.4 | 10.3889 | 11526.7031 | 48.26 | 13.4056
9 | [13 empty] | 8061.0491 | 33.75 | 9.375 | 8932.8367 | 37.4 | 10.3889 | 11526.7031 | 48.26 | 13.4056
10 | [13 empty] | 8061.0491 | 33.75 | 9.375 | 8932.8367 | 37.4 | 10.3889 | 11526.7031 | 48.26 | 13.4056
11 | 91.4103 | 3.9592 | 0.8033 | 0.0521 | 0.0747 | 0.0009 | 0.0191 | 0.0168 | 0.0209 | 0.0066 | 2.9435 | 0.6926 | 0.7273 | 8080.1568 | 33.83 | 9.3972 | 8949.5559 | 37.47 | 10.4083 | 11517.1493 | 48.22 | 13.3944 | -10.4 | -6.3
12 | [13 empty] | 8080.1568 | 33.83 | 9.3972 | 8949.5559 | 37.47 | 10.4083 | 11517.1493 | 48.22 | 13.3944
13 | [13 empty] | 8080.1568 | 33.83 | 9.3972 | 8949.5559 | 37.47 | 10.4083 | 11517.1493 | 48.22 | 13.3944
14 | [13 empty] | 8080.1568 | 33.83 | 9.3972 | 8949.5559 | 37.47 | 10.4083 | 11517.1493 | 48.22 | 13.3944
15 | [13 empty] | 8080.1568 | 33.83 | 9.3972 | 8949.5559 | 37.47 | 10.4083 | 11517.1493 | 48.22 | 13.3944
16 | [13 empty] | 8080.1568 | 33.83 | 9.3972 | 8949.5559 | 37.47 | 10.4083 | 11517.1493 | 48.22 | 13.3944
17 | [13 empty] | 8080.1568 | 33.83 | 9.3972 | 8949.5559 | 37.47 | 10.4083 | 11517.1493 | 48.22 | 13.3944
18 | 92.0367 | 3.8715 | 0.8523 | 0.0699 | 0.0913 | 0.0011 | 0.0209 | 0.0172 | 0.015 | 0.0101 | 2.4016 | 0.6124 | 0.7243 | 8135.0914 | 34.06 | 9.4611 | 9011.6558 | 37.73 | 10.4806 | 11622.2415 | 48.66 | 13.5167 | -10.6 | -6.2
19 | [13 empty] | 8135.0914 | 34.06 | 9.4611 | 9011.6558 | 37.73 | 10.4806 | 11622.2415 | 48.66 | 13.5167
20 | [13 empty] | 8135.0914 | 34.06 | 9.4611 | 9011.6558 | 37.73 | 10.4806 | 11622.2415 | 48.66 | 13.5167
21 | [13 empty] | 8135.0914 | 34.06 | 9.4611 | 9011.6558 | 37.73 | 10.4806 | 11622.2415 | 48.66 | 13.5167
22 | [13 empty] | 8135.0914 | 34.06 | 9.4611 | 9011.6558 | 37.73 | 10.4806 | 11622.2415 | 48.66 | 13.5167
23 | [13 empty] | 8135.0914 | 34.06 | 9.4611 | 9011.6558 | 37.73 | 10.4806 | 11622.2415 | 48.66 | 13.5167
24 | [13 empty] | 8135.0914 | 34.06 | 9.4611 | 9011.6558 | 37.73 | 10.4806 | 11622.2415 | 48.66 | 13.5167
25 | [13 empty] | 8135.0914 | 34.06 | 9.4611 | 9011.6558 | 37.73 | 10.4806 | 11622.2415 | 48.66 | 13.5167
26 | 92.5043 | 3.7728 | 0.8548 | 0.075 | 0.0997 | 0.0009 | 0.0246 | 0.0185 | 0.0186 | 0.0142 | 2.1457 | 0.4709 | 0.7213 | 8166.1413 | 34.19 | 9.4972 | 9045.0942 | 37.87 | 10.5194 | 11689.1183 | 48.94 | 13.5944 | -11.3 | -6.7
27 | [13 empty] | 8166.1413 | 34.19 | 9.4972 | 9045.0942 | 37.87 | 10.5194 | 11689.1183 | 48.94 | 13.5944
28 | [13 empty] | 8166.1413 | 34.19 | 9.4972 | 9045.0942 | 37.87 | 10.5194 | 11689.1183 | 48.94 | 13.5944
29 | [13 empty] | 8166.1413 | 34.19 | 9.4972 | 9045.0942 | 37.87 | 10.5194 | 11689.1183 | 48.94 | 13.5944
30 | [13 empty] | 8166.1413 | 34.19 | 9.4972 | 9045.0942 | 37.87 | 10.5194 | 11689.1183 | 48.94 | 13.5944
31
Рівень одоризації відповідає чинним нормативним документам | [13 empty] | 8100.0049 | 33.9131 | 9.4203 | 8973.4405 | 37.57 | 10.4361
Середньозважене значення теплоти згоряння:
| В.о.заступника начальника Сєвєродонецького ЛВУМГ | [8 empty] | Кечеджі О.Д. | [10 empty] | 2018-10-01
|  | Підрозділу підприємства, якому підпорядкована лабораторія | [8 empty] | прізвище | [5 empty] | підпис |  |  |  | дата
| Завідувач ВХАЛ | [8 empty] | Гоцанюк Т.О. | [10 empty] | 2018-10-01
|  | Лабораторія, де здійснювалось вимірювання газу | [8 empty] | прізвище | [5 empty] | підпис |  |  |  | дата
| Начальник служби ГВ і М | [8 empty] | Ісаєв В.С. | [10 empty] | 2018-10-01
|  | Підрозділу, відповідального за облік газу за маршрутом | [8 empty] | прізвище | [5 empty] | підпис |  |  |  | дата

## додаток
Додаток до Паспорту фізико-хімічних показників природного газу. Маршрут №699
Область | ГРС, прямий споживач | Cередньозважене значення вищої теплоти згоряння
|  | ккал/м³ | МДж/м³ | кВт*год./м³
Маршрут №699 |  | 8973.4405 | 37.57 | 10.4361
Луганська | Тецьке | 8973.4405 | 37.57 | 10.4361
В.о.заступника начальника Сєвєродонецького ЛВУМГ |  | Кечеджі О.Д. |  |  | 2018-10-01
Підрозділу підприємства, якому підпорядкована лабораторія |  | прізвище |  | підпис | дата
Завідувач ВХАЛ |  | Гоцанюк Т.О. |  |  | 2018-10-01
Лабораторія, де здійснювалось вимірювання газу |  | прізвище |  | підпис | дата
Начальник служби ГВ і М |  | Ісаєв В.С. |  |  | 2018-10-01
Підрозділу, відповідального за облік газу за маршрутом |  | прізвище |  | підпис | дата