## паспорт
АТ "Укртрансгаз" | [5 empty] | ПАСПОРТ ФІЗИКО-ХІМІЧНИХ ПОКАЗНИКІВ ПРИРОДНОГО ГАЗУ №499 | [18 empty] | Маршрут №499
Філія "УМГ "ПРИКАРПАТТРАНСГАЗ" | [5 empty] | переданого Одеським ЛВУМГ та прийнятого ПАТ "Одесагаз", ПрАТ "Одеський коньячний завод", ДП "Укравтогаз"
Березівський п/м Одеське ЛВУМГ
Вимірювальна хіміко-аналітична лабораторія
по газопроводу Шебелинка-Дніпро-Кривий Ріг-Ізмаїл "ШДКРІ"
Свідоцтво № 04-0086/2017 чинне до 01.09.2020 р. | [20 empty] | за період з 01.09.2018р. по 30.09.2018р.
Число місяця | Компонентний склад, % мол. | [11 empty] | Фізико-хімічні показники газу обчислені на основі компонентного складу, 101,325 кПа | [9 empty] | Температура точки роси вологи (Р = 3.92 МПа), °С | Температура точки роси вуглеводнів, °С | Масова концентрація сірководню, г/м3 | Масова концентрація меркаптанової сірки, г/м3 | Маса механічних домішок, г/м3
[13 empty] | Густина абсолютна, кг/м3,при 20 ºС, | Температура вимірювання/згоряння при 20/25°С
| метан, С1 | етан, С2 | пропан, С3 | ізо-бутан, і-С4 | н-бутан, н-С4 | нео-пентан, нео-С5 | ізо-пентан, і-С5 | н-пентан, н-С5 | гексани та вищі, С6+ | кисень, О2 | азот, N2 | діоксид вуглецю, CО2 |  | Теплота згоряння нижча |  |  | Теплота згоряння вища |  |  | Число Воббе вище
[14 empty] | ккал/м3 | МДж/м3 | кВт⋅год/м3 | ккал/м3 | МДж/м3 | кВт⋅год/м3 | ккал/м3 | МДж/м3 | кВт⋅год/м3
1 | 95.7713 | 2.3534 | 0.7457 | 0.1156 | 0.1165 | 0.003 | 0.02 | 0.0161 | 0.0088 |  | 0.6702 | 0.1794 | 0.7015 | 8211.522 | 34.38 | 9.55 | 9104.8057 | 38.12 | 10.5889 | 11930.3527 | 49.95 | 13.875
2 | 95.551 | 2.5179 | 0.7954 | 0.1232 | 0.1243 | 0.0032 | 0.0211 | 0.0168 | 0.0092 |  | 0.6452 | 0.1927 | 0.7034 | 8233.0182 | 34.47 | 9.575 | 9128.6903 | 38.22 | 10.6167 | 11944.6835 | 50.01 | 13.8917
3 | 95.4866 | 2.5656 | 0.8089 | 0.1247 | 0.1257 | 0.0031 | 0.0213 | 0.0171 | 0.0099 | 0.003 | 0.6372 | 0.1969 | 0.7039 | 8237.7951 | 34.49 | 9.5806 | 9133.4672 | 38.24 | 10.6222 | 11947.0719 | 50.02 | 13.8944 | -14.6
4 | 95.7927 | 2.3145 | 0.7311 | 0.1135 | 0.1158 | 0.003 | 0.0203 | 0.0167 | 0.0102 |  | 0.7014 | 0.1808 | 0.7012 | 8204.3567 | 34.35 | 9.5417 | 9097.6403 | 38.09 | 10.5806 | 11923.1873 | 49.92 | 13.8667 | -15
5 | 95.3084 | 2.5074 | 0.8026 | 0.1217 | 0.1358 | 0.0032 | 0.026 | 0.0227 | 0.0263 |  | 0.8253 | 0.2206 | 0.7055 | 8225.8528 | 34.44 | 9.5667 | 9119.1365 | 38.18 | 10.6056 | 11916.022 | 49.89 | 13.8583 | -15.5
6 | 95.1144 | 2.6415 | 0.8542 | 0.1294 | 0.1452 | 0.0035 | 0.0278 | 0.0251 | 0.0308 |  | 0.7943 | 0.2338 | 0.7075 | 8247.3489 | 34.53 | 9.5917 | 9143.0211 | 38.28 | 10.6333 | 11930.3527 | 49.95 | 13.875 | -16 | -10.3 | <0.0001 | 0,0003 | 0,0000
7 | 95.1627 | 2.6266 | 0.8585 | 0.1305 | 0.1459 | 0.0034 | 0.0285 | 0.0256 | 0.0329 |  | 0.754 | 0.2314 | 0.7073 | 8252.1258 | 34.55 | 9.5972 | 9147.798 | 38.3 | 10.6389 | 11937.5181 | 49.98 | 13.8833 | -17.1
8 | 95.0084 | 2.7166 | 0.892 | 0.1347 | 0.1522 | 0.0035 | 0.0302 | 0.0278 | 0.0373 |  | 0.7526 | 0.2447 | 0.7088 | 8266.4566 | 34.61 | 9.6139 | 9162.1287 | 38.36 | 10.6556 | 11944.6835 | 50.01 | 13.8917
9 | 95.1371 | 2.6527 | 0.8691 | 0.1321 | 0.1477 | 0.0033 | 0.0291 | 0.0264 | 0.0345 |  | 0.7394 | 0.2286 | 0.7076 | 8259.2912 | 34.58 | 9.6056 | 9154.9633 | 38.33 | 10.6472 | 11942.295 | 50 | 13.8889
10 | 95.1291 | 2.6861 | 0.8878 | 0.1345 | 0.1513 | 0.0035 | 0.0294 | 0.0264 | 0.0304 | 0.0029 | 0.7028 | 0.2158 | 0.7077 | 8266.4566 | 34.61 | 9.6139 | 9164.5172 | 38.37 | 10.6583 | 11954.2373 | 50.05 | 13.9028 | -15.5
11 | 95.1801 | 2.6659 | 0.8802 | 0.133 | 0.1486 | 0.0035 | 0.0286 | 0.0253 | 0.0274 |  | 0.6953 | 0.2121 | 0.7072 | 8264.0681 | 34.6 | 9.6111 | 9159.7403 | 38.35 | 10.6528 | 11954.2373 | 50.05 | 13.9028 | -12
12 | 95.3124 | 2.596 | 0.8502 | 0.1284 | 0.1414 | 0.0033 | 0.0265 | 0.0231 | 0.0228 |  | 0.6914 | 0.2045 | 0.7059 | 8252.1258 | 34.55 | 9.5972 | 9147.798 | 38.3 | 10.6389 | 11949.4604 | 50.03 | 13.8972 | -13.6 | -9.5
13 | 95.0733 | 2.6994 | 0.9066 | 0.135 | 0.1585 | 0.0035 | 0.0311 | 0.028 | 0.0309 |  | 0.7169 | 0.2168 | 0.7083 | 8271.2335 | 34.63 | 9.6194 | 9169.2941 | 38.39 | 10.6639 | 11956.6258 | 50.06 | 13.9056 | -13.6
14 | 94.8029 | 2.8171 | 0.9694 | 0.1422 | 0.1774 | 0.0034 | 0.035 | 0.0315 | 0.0388 |  | 0.75 | 0.2323 | 0.711 | 8290.3412 | 34.71 | 9.6417 | 9190.7902 | 38.48 | 10.6889 | 11961.4027 | 50.08 | 13.9111 | -14
15 | 94.7577 | 2.8409 | 0.9801 | 0.1434 | 0.18 | 0.0035 | 0.0355 | 0.0323 | 0.0409 |  | 0.7509 | 0.2348 | 0.7114 | 8295.1181 | 34.73 | 9.6472 | 9195.5672 | 38.5 | 10.6944 | 11963.7911 | 50.09 | 13.9139
16 | 94.7508 | 2.8416 | 0.9831 | 0.1439 | 0.1807 | 0.0036 | 0.0362 | 0.0331 | 0.0415 |  | 0.7511 | 0.2344 | 0.7115 | 8297.5066 | 34.74 | 9.65 | 9195.5672 | 38.5 | 10.6944 | 11963.7911 | 50.09 | 13.9139
17 | 94.7439 | 2.8441 | 0.9851 | 0.1444 | 0.1815 | 0.0036 | 0.0364 | 0.0335 | 0.0423 | 0.0029 | 0.7489 | 0.2334 | 0.7116 | 8297.5066 | 34.74 | 9.65 | 9197.9556 | 38.51 | 10.6972 | 11966.1796 | 50.1 | 13.9167 | -14
18 | 94.3432 | 3.0058 | 1.0744 | 0.156 | 0.2111 | 0.0037 | 0.0446 | 0.0423 | 0.0592 |  | 0.8077 | 0.252 | 0.7157 | 8330.945 | 34.88 | 9.6889 | 9231.394 | 38.65 | 10.7361 | 11975.7334 | 50.14 | 13.9278 | -11.1 | -11.5
19 | 94.1439 | 3.023 | 1.0821 | 0.1599 | 0.2193 | 0.004 | 0.0491 | 0.0474 | 0.0753 |  | 0.9496 | 0.2464 | 0.7179 | 8330.945 | 34.88 | 9.6889 | 9231.394 | 38.65 | 10.7361 | 11961.4027 | 50.08 | 13.9111 | -8.1
20 | 94.5711 | 2.8711 | 0.9941 | 0.1487 | 0.1895 | 0.0036 | 0.0403 | 0.0375 | 0.0565 |  | 0.8592 | 0.2284 | 0.7132 | 8299.895 | 34.75 | 9.6528 | 9200.3441 | 38.52 | 10.7 | 11956.6258 | 50.06 | 13.9056 | -8.6
21 | 94.2555 | 2.9922 | 1.0563 | 0.1584 | 0.211 | 0.0039 | 0.047 | 0.0438 | 0.0694 |  | 0.9276 | 0.2349 | 0.7163 | 8321.3912 | 34.84 | 9.6778 | 9224.2287 | 38.62 | 10.7278 | 11961.4027 | 50.08 | 13.9111 | -8.1
22 | 94.1048 | 3.0078 | 1.0762 | 0.1609 | 0.2223 | 0.0042 | 0.0509 | 0.0476 | 0.0822 |  | 0.9869 | 0.2562 | 0.718 | 8328.5565 | 34.87 | 9.6861 | 9229.0056 | 38.64 | 10.7333 | 11954.2373 | 50.05 | 13.9028
23 | 94.6596 | 2.7871 | 0.9601 | 0.1441 | 0.1859 | 0.0038 | 0.04 | 0.0357 | 0.0563 |  | 0.8938 | 0.2336 | 0.7123 | 8285.5643 | 34.69 | 9.6361 | 9183.6249 | 38.45 | 10.6806 | 11942.295 | 50 | 13.8889
24 | 94.6626 | 2.7941 | 0.9598 | 0.144 | 0.185 | 0.0039 | 0.0409 | 0.0376 | 0.054 | 0.0023 | 0.8816 | 0.2342 | 0.7123 | 8287.9527 | 34.7 | 9.6389 | 9186.0133 | 38.46 | 10.6833 | 11944.6835 | 50.01 | 13.8917 | -6.8
25 | 94.5209 | 2.8399 | 0.9927 | 0.1496 | 0.1979 | 0.0041 | 0.0454 | 0.0418 | 0.0578 |  | 0.9237 | 0.2262 | 0.7137 | 8297.5066 | 34.74 | 9.65 | 9197.9556 | 38.51 | 10.6972 | 11947.0719 | 50.02 | 13.8944 | -7 | -3.3
26 | 94.5047 | 2.8246 | 0.9883 | 0.1495 | 0.1981 | 0.0041 | 0.0466 | 0.0432 | 0.0615 |  | 0.9501 | 0.2293 | 0.7139 | 8297.5066 | 34.74 | 9.65 | 9195.5672 | 38.5 | 10.6944 | 11942.295 | 50 | 13.8889 | -7 |  |  |  | 0,0000
27 | 94.5031 | 2.8365 | 0.9881 | 0.1485 | 0.1958 | 0.004 | 0.0458 | 0.0423 | 0.0603 |  | 0.9464 | 0.2292 | 0.7138 | 8295.1181 | 34.73 | 9.6472 | 9195.5672 | 38.5 | 10.6944 | 11942.295 | 50 | 13.8889 | -7.3 |  | <0,0001 | 0,0002
28 | 94.5251 | 2.8369 | 0.9886 | 0.1442 | 0.1956 | 0.0111 | 0.0429 | 0.0401 | 0.0568 |  | 0.9391 | 0.2196 | 0.7135 | 8295.1181 | 34.73 | 9.6472 | 9195.5672 | 38.5 | 10.6944 | 11942.295 | 50 | 13.8889 | -7.1
29 | 94.6195 | 2.7893 | 0.9729 | 0.1234 | 0.188 | 0.0209 | 0.0392 | 0.0392 | 0.0489 |  | 0.9319 | 0.2268 | 0.7125 | 8285.5643 | 34.69 | 9.6361 | 9181.2364 | 38.44 | 10.6778 | 11937.5181 | 49.98 | 13.8833
30 | 94.7946 | 2.7194 | 0.9447 | 0.1304 | 0.179 | 0.0052 | 0.0412 | 0.0365 | 0.0421 |  | 0.8649 | 0.242 | 0.711 | 8273.622 | 34.64 | 9.6222 | 9171.6826 | 38.4 | 10.6667 | 11937.5181 | 49.98 | 13.8833
31
Рівень одоризації відповідає чинним нормативним документам | [13 empty] | 8279.4498 | 34.6644 | 9.629 | 9177.4387 | 38.4241 | 10.6734
Середньозважене значення теплоти згоряння:
| Начальник Одеського ЛВУМГ | [8 empty] | Девдера Б.П. | [10 empty] | 2018-10-01
|  | Підрозділу підприємства, якому підпорядкована лабораторія | [8 empty] | прізвище | [5 empty] | підпис |  |  |  | дата
| Хімік ВХАЛ | [8 empty] | Тимошевська Л.М. | [10 empty] | 2018-10-01
|  | Лабораторія, де здійснювалось вимірювання газу | [8 empty] | прізвище | [5 empty] | підпис |  |  |  | дата
| Начальник служби ГВ і М | [8 empty] | Щабельський О.А. | [10 empty] | 2018-10-01
|  | Підрозділу, відповідального за облік газу за маршрутом | [8 empty] | прізвище | [5 empty] | підпис |  |  |  | дата

## додаток
Додаток до Паспорту фізико-хімічних показників природного газу. Маршрут №499
Область | ГРС, прямий споживач | Cередньозважене значення вищої теплоти згоряння
|  | ккал/м³ | МДж/м³ | кВт*год./м³
Маршрут №499 |  | 9177.4387 | 38.4241 | 10.6734
Одеська | АГНКС-2 Одеса РВУ "Київавтогаз" ДП "Укравтогаз" | 9174.8114 | 38.4131 | 10.6703
Одеська | ГРС Березівка | 9179.0151 | 38.4307 | 10.6752
Одеська | ГРС Гребеники | 9176.2445 | 38.4191 | 10.672
Одеська | ГРС Шустов (В.Долина) ПрАТ "Одеський коньячний завод" | 9181.308 | 38.4403 | 10.6779
Одеська | ГРС м.Іллічівськ (місто) | 0 | 0 | 0
Одеська | ГРС м.Іллічівськ (с.Затока) | 9175.6235 | 38.4165 | 10.6713
Одеська | ГРС м.Білгород-Дністровський | 9176.9372 | 38.422 | 10.6728
Одеська | ГРС м.Біляївка | 9177.9642 | 38.4263 | 10.674
Одеська | ГРС м.Комінтернівське | 9175.7668 | 38.4171 | 10.6714
Одеська | ГРС м.Роздільна | 9178.8718 | 38.4301 | 10.675
Одеська | ГРС с. Шомполи (Войкове) | 9176.8894 | 38.4218 | 10.6727
Одеська | ГРС с.Єреміївка | 9176.4356 | 38.4199 | 10.6722
Одеська | ГРС с.Іллінка | 9177.4149 | 38.424 | 10.6733
Одеська | ГРС с.Августовка | 9177.7015 | 38.4252 | 10.6737
Одеська | ГРС с.Благоєве | 9178.4419 | 38.4283 | 10.6745
Одеська | ГРС с.Візирка (на ОПЗ) | 9179.4212 | 38.4324 | 10.6757
Одеська | ГРС с.Візирка (на Южне) | 9182.5262 | 38.4454 | 10.6793
Одеська | ГРС с.Гуляївка | 9177.797 | 38.4256 | 10.6738
Одеська | ГРС с.Дачне | 9178.1075 | 38.4269 | 10.6741
Одеська | ГРС с.Дружба | 9176.8177 | 38.4215 | 10.6726
Одеська | ГРС с.Кіровське (птахоф-ка) | 9176.8416 | 38.4216 | 10.6727
Одеська | ГРС с.Кошари | 9176.5072 | 38.4202 | 10.6723
Одеська | ГРС с.Лиманське | 9177.3193 | 38.4236 | 10.6732
Одеська | ГРС с.Маркове | 9177.2238 | 38.4232 | 10.6731
Одеська | ГРС с.Надлиманське | 9177.5821 | 38.4247 | 10.6735
Одеська | ГРС с.Новоградівка | 9170.7749 | 38.3962 | 10.6656
Одеська | ГРС с.Ряснопіль | 9178.2747 | 38.4276 | 10.6743
Одеська | ГРС с.Теплодар | 9163.9201 | 38.3675 | 10.6576
Одеська | ГРС с.Червонознам`янка | 9177.5582 | 38.4246 | 10.6735
Одеська | ГРС с.Щербанка | 9177.4387 | 38.4241 | 10.6734
Одеська | ГРС смт.Овідіополь | 9176.2445 | 38.4191 | 10.672
Одеська | ГРС-1 м.Одеса | 9177.0327 | 38.4224 | 10.6729
Одеська | ГРС-2 м.Одеса | 9159.7403 | 38.35 | 10.6528
Одеська | ГРС-3 м.Одеса | 0 | 0 | 0
Начальник Одеського ЛВУМГ |  | Девдера Б.П. |  |  | 2018-10-01
Підрозділу підприємства, якому підпорядкована лабораторія |  | прізвище |  | підпис | дата
Хімік ВХАЛ |  | Тимошевська Л.М. |  |  | 2018-10-01
Лабораторія, де здійснювалось вимірювання газу |  | прізвище |  | підпис | дата
Начальник служби ГВ і М |  | Щабельський О.А. |  |  | 2018-10-01
Підрозділу, відповідального за облік газу за маршрутом |  | прізвище |  | підпис | дата