## паспорт
АТ "Укртрансгаз" | [5 empty] | ПАСПОРТ ФІЗИКО-ХІМІЧНИХ ПОКАЗНИКІВ ПРИРОДНОГО ГАЗУ №500 | [18 empty] | Маршрут №500
Філія "УМГ "ПРИКАРПАТТРАНСГАЗ" | [5 empty] | переданого Одеським ЛВУМГ та прийнятого ПАТ "Одесагаз"
ГВС Гребеники Одеське ЛВУМГ
Вимірювальна хіміко-аналітична лабораторія
по газопроводу "Ананьїв - Тирасполь - Ізмаїл" (АТІ)
Свідоцтво № 04-0055/2017 чинне до 15.03.2020 р. | [20 empty] | за період з 01.09.2018р. по 30.09.2018р.
Число місяця | Компонентний склад, % мол. | [11 empty] | Фізико-хімічні показники газу обчислені на основі компонентного складу, 101,325 кПа | [9 empty] | Температура точки роси вологи (Р = 3.92 МПа), °С | Температура точки роси вуглеводнів, °С | Масова концентрація сірководню, г/м3 | Масова концентрація меркаптанової сірки, г/м3 | Маса механічних домішок, г/м3
[13 empty] | Густина абсолютна, кг/м3,при 20 ºС, | Температура вимірювання/згоряння при 20/25°С
| метан, С1 | етан, С2 | пропан, С3 | ізо-бутан, і-С4 | н-бутан, н-С4 | нео-пентан, нео-С5 | ізо-пентан, і-С5 | н-пентан, н-С5 | гексани та вищі, С6+ | кисень, О2 | азот, N2 | діоксид вуглецю, CО2 |  | Теплота згоряння нижча |  |  | Теплота згоряння вища |  |  | Число Воббе вище
[14 empty] | ккал/м3 | МДж/м3 | кВт⋅год/м3 | ккал/м3 | МДж/м3 | кВт⋅год/м3 | ккал/м3 | МДж/м3 | кВт⋅год/м3
1 | 95.4898 | 2.5655 | 0.8068 | 0.1196 | 0.1242 | 0.005 | 0.0226 | 0.0156 | 0.0114 |  | 0.6326 | 0.2068 | 0.7039 | 8235.4066 | 34.48 | 9.5778 | 9126.3018 | 38.21 | 10.6139 | 11939.9065 | 49.99 | 13.8861 | -20.1
2 | 95.5239 | 2.5447 | 0.7985 | 0.1221 | 0.1165 | 0.005 | 0.0223 | 0.0152 | 0.0111 |  | 0.6332 | 0.2075 | 0.7035 | 8233.0182 | 34.47 | 9.575 | 9123.9134 | 38.2 | 10.6111 | 11937.5181 | 49.98 | 13.8833 | -19.5
3 | 95.5233 | 2.5449 | 0.8005 | 0.1222 | 0.117 | 0.005 | 0.0222 | 0.0153 | 0.0111 | 0.0059 | 0.6263 | 0.2064 | 0.7035 | 8233.0182 | 34.47 | 9.575 | 9123.9134 | 38.2 | 10.6111 | 11937.5181 | 49.98 | 13.8833 | -19 | -14.8
4 | 95.4937 | 2.5628 | 0.8035 | 0.1233 | 0.1183 | 0.005 | 0.0221 | 0.0153 | 0.0112 |  | 0.6366 | 0.2081 | 0.7038 | 8235.4066 | 34.48 | 9.5778 | 9126.3018 | 38.21 | 10.6139 | 11937.5181 | 49.98 | 13.8833 | -19.5 |  | <0,0001 | <0,0002
5 | 95.5357 | 2.5453 | 0.7948 | 0.1214 | 0.116 | 0.005 | 0.0219 | 0.0149 | 0.0109 |  | 0.6292 | 0.2049 | 0.7034 | 8233.0182 | 34.47 | 9.575 | 9123.9134 | 38.2 | 10.6111 | 11937.5181 | 49.98 | 13.8833 | -18.8 |  |  |  | 0,000
6 | 95.5234 | 2.557 | 0.7949 | 0.1222 | 0.117 | 0.005 | 0.022 | 0.0153 | 0.0112 |  | 0.6261 | 0.2058 | 0.7035 | 8233.0182 | 34.47 | 9.575 | 9123.9134 | 38.2 | 10.6111 | 11939.9065 | 49.99 | 13.8861 | -20.5
7 | 95.605 | 2.4907 | 0.7723 | 0.1183 | 0.1189 | 0.005 | 0.0213 | 0.0146 | 0.0107 |  | 0.6407 | 0.2024 | 0.7028 | 8225.8528 | 34.44 | 9.5667 | 9114.3595 | 38.16 | 10.6 | 11932.7412 | 49.96 | 13.8778 | -21.2
8 | 95.6269 | 2.4686 | 0.7722 | 0.1177 | 0.1136 | 0.005 | 0.0211 | 0.0146 | 0.0107 |  | 0.6479 | 0.2018 | 0.7026 | 8221.0759 | 34.42 | 9.5611 | 9111.9711 | 38.15 | 10.5972 | 11930.3527 | 49.95 | 13.875 | -22
9 | 95.6117 | 2.4727 | 0.7744 | 0.1178 | 0.1135 | 0.005 | 0.0219 | 0.0148 | 0.0109 |  | 0.6556 | 0.2016 | 0.7027 | 8221.0759 | 34.42 | 9.5611 | 9111.9711 | 38.15 | 10.5972 | 11930.3527 | 49.95 | 13.875 | -20.9
10 | 95.6164 | 2.4772 | 0.7762 | 0.1175 | 0.1128 | 0.005 | 0.0211 | 0.0147 | 0.0109 | 0.0064 | 0.6415 | 0.2003 | 0.7027 | 8223.4643 | 34.43 | 9.5639 | 9111.9711 | 38.15 | 10.5972 | 11930.3527 | 49.95 | 13.875 | -20.5 | -16.8
11 | 95.633 | 2.4659 | 0.7758 | 0.1167 | 0.1119 | 0.005 | 0.0211 | 0.0147 | 0.0107 |  | 0.6483 | 0.1969 | 0.7025 | 8221.0759 | 34.42 | 9.5611 | 9111.9711 | 38.15 | 10.5972 | 11930.3527 | 49.95 | 13.875 | -21.1
12 | 95.5798 | 2.5004 | 0.7876 | 0.1191 | 0.1144 | 0.005 | 0.0217 | 0.015 | 0.0111 |  | 0.6433 | 0.2025 | 0.703 | 8225.8528 | 34.44 | 9.5667 | 9116.748 | 38.17 | 10.6028 | 11932.7412 | 49.96 | 13.8778 | -20.3 |  | <0,0001 | <0,0002
13 | 95.7254 | 2.4026 | 0.7557 | 0.1151 | 0.1107 | 0.005 | 0.0209 | 0.0144 | 0.0107 |  | 0.6477 | 0.192 | 0.7018 | 8216.299 | 34.4 | 9.5556 | 9104.8057 | 38.12 | 10.5889 | 11927.9642 | 49.94 | 13.8722 | -17.3
14 | 95.7254 | 2.414 | 0.7522 | 0.1139 | 0.1092 | 0.005 | 0.0205 | 0.014 | 0.0104 |  | 0.6421 | 0.1934 | 0.7017 | 8216.299 | 34.4 | 9.5556 | 9104.8057 | 38.12 | 10.5889 | 11927.9642 | 49.94 | 13.8722 | -20.3
15 | 95.741 | 2.4133 | 0.7458 | 0.1122 | 0.1075 | 0.005 | 0.0204 | 0.014 | 0.0106 |  | 0.6385 | 0.1917 | 0.7016 | 8213.9105 | 34.39 | 9.5528 | 9102.4172 | 38.11 | 10.5861 | 11927.9642 | 49.94 | 13.8722 | -20.8
16 | 95.8317 | 2.3486 | 0.7256 | 0.1095 | 0.1043 | 0.005 | 0.0193 | 0.0133 | 0.0102 |  | 0.6448 | 0.1878 | 0.7008 | 8206.7451 | 34.36 | 9.5444 | 9095.2519 | 38.08 | 10.5778 | 11923.1873 | 49.92 | 13.8667 | -22.6
17 | 95.8588 | 2.3235 | 0.7145 | 0.1081 | 0.1029 | 0.005 | 0.019 | 0.013 | 0.0098 | 0.0068 | 0.6409 | 0.1853 | 0.7004 | 8201.9682 | 34.34 | 9.5389 | 9090.475 | 38.06 | 10.5722 | 11920.7989 | 49.91 | 13.8639 | -23.8 | -19.2
18 | 95.8855 | 2.3132 | 0.714 | 0.10705 | 0.10172 | 0.005 | 0.01897 | 0.01295 | 0.00976 |  | 0.64682 | 0.18499 | 0.70029 | 8200.9173 | 34.3356 | 9.5377 | 9089.3763 | 38.0554 | 10.5709 | 11920.3451 | 49.9081 | 13.8634 | -23.6
19 | 95.8678 | 2.329 | 0.7155 | 0.107 | 0.1017 | 0.005 | 0.0187 | 0.013 | 0.0098 |  | 0.6457 | 0.1869 | 0.7004 | 8201.9682 | 34.34 | 9.5389 | 9090.475 | 38.06 | 10.5722 | 11920.7989 | 49.91 | 13.8639 | -23.3
20 | 95.8283 | 2.3577 | 0.7242 | 0.1077 | 0.1025 | 0.005 | 0.019 | 0.0131 | 0.0095 |  | 0.6448 | 0.1882 | 0.7007 | 8204.3567 | 34.35 | 9.5417 | 9092.8634 | 38.07 | 10.575 | 11923.1873 | 49.92 | 13.8667 | -23.4 |  |  |  | 0,000
21 | 95.8874 | 2.3155 | 0.7098 | 0.1067 | 0.1017 | 0.005 | 0.0191 | 0.0132 | 0.01 |  | 0.647 | 0.1848 | 0.7003 | 8199.5797 | 34.33 | 9.5361 | 9088.0865 | 38.05 | 10.5694 | 11920.7989 | 49.91 | 13.8639 | -22.4
22 | 95.9231 | 2.2871 | 0.704 | 0.1057 | 0.1007 | 0.005 | 0.0189 | 0.0132 | 0.0101 |  | 0.6504 | 0.182 | 0.7 | 8197.1913 | 34.32 | 9.5333 | 9085.698 | 38.04 | 10.5667 | 11918.4104 | 49.9 | 13.8611 | -23.3
23 | 95.9248 | 2.2886 | 0.7037 | 0.1058 | 0.101 | 0.005 | 0.0191 | 0.0131 | 0.0104 |  | 0.6467 | 0.182 | 0.7 | 8197.1913 | 34.32 | 9.5333 | 9085.698 | 38.04 | 10.5667 | 11918.4104 | 49.9 | 13.8611 | -24.1
24 | 95.894 | 2.3047 | 0.7145 | 0.1069 | 0.102 | 0.005 | 0.0192 | 0.0133 | 0.0105 |  | 0.646 | 0.184 | 0.7003 | 8201.9682 | 34.34 | 9.5389 | 9090.475 | 38.06 | 10.5722 | 11920.7989 | 49.91 | 13.8639 | -24.8
25 | 95.887 | 2.3126 | 0.7114 | 0.1071 | 0.1022 | 0.005 | 0.019 | 0.0131 | 0.0102 | 0.0055 | 0.6425 | 0.1843 | 0.7003 | 8201.9682 | 34.34 | 9.5389 | 9088.0865 | 38.05 | 10.5694 | 11920.7989 | 49.91 | 13.8639 | -24.1 | -18
26 | 95.8529 | 2.3329 | 0.7201 | 0.1093 | 0.1046 | 0.005 | 0.0196 | 0.0136 | 0.0105 |  | 0.647 | 0.1845 | 0.7006 | 8204.3567 | 34.35 | 9.5417 | 9092.8634 | 38.07 | 10.575 | 11923.1873 | 49.92 | 13.8667 | -24.7
27 | 95.8293 | 2.3398 | 0.7266 | 0.1112 | 0.1067 | 0.005 | 0.0204 | 0.0139 | 0.011 |  | 0.6511 | 0.185 | 0.7009 | 8206.7451 | 34.36 | 9.5444 | 9095.2519 | 38.08 | 10.5778 | 11923.1873 | 49.92 | 13.8667 | -24.4
28 | 95.8444 | 2.3287 | 0.7216 | 0.1105 | 0.1066 | 0.005 | 0.0199 | 0.0141 | 0.0113 |  | 0.6517 | 0.1861 | 0.7007 | 8204.3567 | 34.35 | 9.5417 | 9092.8634 | 38.07 | 10.575 | 11923.1873 | 49.92 | 13.8667 | -22.3
29 | 95.8539 | 2.3232 | 0.7212 | 0.1094 | 0.1048 | 0.005 | 0.0204 | 0.0141 | 0.0111 |  | 0.6523 | 0.1848 | 0.7007 | 8204.3567 | 34.35 | 9.5417 | 9092.8634 | 38.07 | 10.575 | 11920.7989 | 49.91 | 13.8639 | -21.7
30 | 95.8912 | 2.2956 | 0.7168 | 0.1087 | 0.104 | 0.005 | 0.0199 | 0.0141 | 0.0112 |  | 0.6518 | 0.1818 | 0.7004 | 8201.9682 | 34.34 | 9.5389 | 9090.475 | 38.06 | 10.5722 | 11920.7989 | 49.91 | 13.8639 | -22.8
31
Рівень одоризації відповідає чинним нормативним документам | [13 empty] | 8212.8357 | 34.3855 | 9.5515 | 9101.9396 | 38.108 | 10.5856
Середньозважене значення теплоти згоряння:
| Начальник Одеського ЛВУМГ | [8 empty] | Девдера Б.П. | [10 empty] | 2018-10-01
|  | Підрозділу підприємства, якому підпорядкована лабораторія | [8 empty] | прізвище | [5 empty] | підпис |  |  |  | дата
| Хімік ВХАЛ | [8 empty] | Царалунга Л.Л. | [10 empty] | 2018-10-01
|  | Лабораторія, де здійснювалось вимірювання газу | [8 empty] | прізвище | [5 empty] | підпис |  |  |  | дата
| Начальник служби ГВ і М | [8 empty] | Щабельський О.А. | [10 empty] | 2018-10-01
|  | Підрозділу, відповідального за облік газу за маршрутом | [8 empty] | прізвище | [5 empty] | підпис |  |  |  | дата

## додаток
Додаток до Паспорту фізико-хімічних показників природного газу. Маршрут №500
Область | ГРС, прямий споживач | Cередньозважене значення вищої теплоти згоряння
|  | ккал/м³ | МДж/м³ | кВт*год./м³
Маршрут №500 |  | 9101.9396 | 38.108 | 10.5856
Одеська | Ізмаїл (ЦКК) | 9103.6831 | 38.1153 | 10.5876
Одеська | ГРС Ананьїв | 9101.7485 | 38.1072 | 10.5853
Одеська | ГРС Вознесенка Друга | 9102.9427 | 38.1122 | 10.5867
Одеська | ГРС Миколаївка | 9102.5128 | 38.1104 | 10.5862
Одеська | ГРС Новосільське | 9102.8233 | 38.1117 | 10.5866
Одеська | ГРС Перехрестове | 9102.3217 | 38.1096 | 10.586
Одеська | ГРС м.Ізмаїл (місто) | 9102.5367 | 38.1105 | 10.5863
Одеська | ГРС м.Балта | 9097.4493 | 38.0892 | 10.5803
Одеська | ГРС м.Болград | 9102.2739 | 38.1094 | 10.5859
Одеська | ГРС м.Котовськ | 9100.196 | 38.1007 | 10.5835
Одеська | ГРС м.Рені | 9108.1973 | 38.1342 | 10.5928
Одеська | ГРС с.Вікторівка (Ширяєве) | 9102.1306 | 38.1088 | 10.5858
Одеська | ГРС с.Виноградівка | 9102.2501 | 38.1093 | 10.5859
Одеська | ГРС с.Владичени | 9102.465 | 38.1102 | 10.5862
Одеська | ГРС с.Гіржеве | 9102.465 | 38.1102 | 10.5862
Одеська | ГРС с.Городнє | 9102.9188 | 38.1121 | 10.5867
Одеська | ГРС с.Жовтневе | 9102.9188 | 38.1121 | 10.5867
Одеська | ГРС с.Каланчак | 9102.8711 | 38.1119 | 10.5866
Одеська | ГРС с.Славяносербка | 9103.2532 | 38.1135 | 10.5871
Одеська | ГРС с.Цебрикове | 9102.4889 | 38.1103 | 10.5862
Одеська | ГРС с.Червоноармійське | 9102.6322 | 38.1109 | 10.5864
Одеська | ГРС смт.Липецьке | 9102.0351 | 38.1084 | 10.5857
Одеська | ГРС смт.Тарутине | 9102.6083 | 38.1108 | 10.5863
Одеська | ГРС смт.Фрунзівка | 9102.0112 | 38.1083 | 10.5856
Начальник Одеського ЛВУМГ |  | Девдера Б.П. |  |  | 2018-10-01
Підрозділу підприємства, якому підпорядкована лабораторія |  | прізвище |  | підпис | дата
Хімік ВХАЛ |  | Царалунга Л.Л. |  |  | 2018-10-01
Лабораторія, де здійснювалось вимірювання газу |  | прізвище |  | підпис | дата
Начальник служби ГВ і М |  | Щабельський О.А. |  |  | 2018-10-01
Підрозділу, відповідального за облік газу за маршрутом |  | прізвище |  | підпис | дата