## паспорт
АТ "Укртрансгаз" | [5 empty] | ПАСПОРТ ФІЗИКО-ХІМІЧНИХ ПОКАЗНИКІВ ПРИРОДНОГО ГАЗУ №101 | [18 empty] | Маршрут №101
Філія "УМГ "КИЇВТРАНСГАЗ" | [5 empty] | переданого Диканським ЛВУМГ та прийнятого ПАТ "Полтавагаз"
Диканський п/м Диканське ЛВУМГ
Вимірювальна хіміко-аналітична лабораторія
по газопроводу "Шебелинка-Полтава-Київ" (ШПК)
Свідоцтво № 186-13 чинне до 05.12.2018 р. | [20 empty] | за період з 01.09.2018р. по 30.09.2018р.
Число місяця | Компонентний склад, % мол. | [11 empty] | Фізико-хімічні показники газу обчислені на основі компонентного складу, 101,325 кПа | [9 empty] | Температура точки роси вологи (Р = 3.92 МПа), °С | Температура точки роси вуглеводнів, °С | Масова концентрація сірководню, г/м3 | Масова концентрація меркаптанової сірки, г/м3 | Маса механічних домішок, г/м3
[13 empty] | Густина абсолютна, кг/м3,при 20 ºС, | Температура вимірювання/згоряння при 20/25°С
| метан, С1 | етан, С2 | пропан, С3 | ізо-бутан, і-С4 | н-бутан, н-С4 | нео-пентан, нео-С5 | ізо-пентан, і-С5 | н-пентан, н-С5 | гексани та вищі, С6+ | кисень, О2 | азот, N2 | діоксид вуглецю, CО2 |  | Теплота згоряння нижча |  |  | Теплота згоряння вища |  |  | Число Воббе вище
[14 empty] | ккал/м3 | МДж/м3 | кВт⋅год/м3 | ккал/м3 | МДж/м3 | кВт⋅год/м3 | ккал/м3 | МДж/м3 | кВт⋅год/м3
1 | [13 empty] | 8276.7747 | 34.6532 | 9.6259 | 9164.135 | 38.3684 | 10.6579 | 11481.2985 | 48.0699 | 13.3528
2 | [13 empty] | 8276.7747 | 34.6532 | 9.6259 | 9164.135 | 38.3684 | 10.6579 | 11481.2985 | 48.0699 | 13.3528
3 | [13 empty] | 8276.7747 | 34.6532 | 9.6259 | 9164.135 | 38.3684 | 10.6579 | 11481.2985 | 48.0699 | 13.3528
4 | 87.8037 | 5.6059 | 1.5077 | 0.142 | 0.2625 | 0.0019 | 0.0606 | 0.0545 | 0.1027 | 0.0068 | 1.7074 | 2.7443 | 0.7723 | 8302.6656 | 34.7616 | 9.656 | 9191.244 | 38.4819 | 10.6894 | 11478.4085 | 48.0578 | 13.3494 | 4.7 | 1.3
5 | [13 empty] | 8302.6656 | 34.7616 | 9.656 | 9191.244 | 38.4819 | 10.6894 | 11478.4085 | 48.0578 | 13.3494
6 | [13 empty] | 8302.6656 | 34.7616 | 9.656 | 9191.244 | 38.4819 | 10.6894 | 11478.4085 | 48.0578 | 13.3494 |  |  | менше 0,006 | менше 0,02 | відсутні
7 | [13 empty] | 8302.6656 | 34.7616 | 9.656 | 9191.244 | 38.4819 | 10.6894 | 11478.4085 | 48.0578 | 13.3494
8 | [13 empty] | 8302.6656 | 34.7616 | 9.656 | 9191.244 | 38.4819 | 10.6894 | 11478.4085 | 48.0578 | 13.3494
9 | [13 empty] | 8302.6656 | 34.7616 | 9.656 | 9191.244 | 38.4819 | 10.6894 | 11478.4085 | 48.0578 | 13.3494
10 | 88.4245 | 5.7069 | 1.4383 | 0.0999 | 0.182 | 0.0012 | 0.0469 | 0.0438 | 0.1025 | 0.0014 | 1.2218 | 2.7307 | 0.7667 | 8311.7896 | 34.7998 | 9.6666 | 9202.5892 | 38.5294 | 10.7026 | 11534.3462 | 48.292 | 13.4144 | 9.6 | 2.3
11 | [13 empty] | 8311.7896 | 34.7998 | 9.6666 | 9202.5892 | 38.5294 | 10.7026 | 11534.3462 | 48.292 | 13.4144
12 | [13 empty] | 8311.7896 | 34.7998 | 9.6666 | 9202.5892 | 38.5294 | 10.7026 | 11534.3462 | 48.292 | 13.4144
13 | [13 empty] | 8311.7896 | 34.7998 | 9.6666 | 9202.5892 | 38.5294 | 10.7026 | 11534.3462 | 48.292 | 13.4144
14 | [13 empty] | 8311.7896 | 34.7998 | 9.6666 | 9202.5892 | 38.5294 | 10.7026 | 11534.3462 | 48.292 | 13.4144
15 | [13 empty] | 8311.7896 | 34.7998 | 9.6666 | 9202.5892 | 38.5294 | 10.7026 | 11534.3462 | 48.292 | 13.4144
16 | [13 empty] | 8311.7896 | 34.7998 | 9.6666 | 9202.5892 | 38.5294 | 10.7026 | 11534.3462 | 48.292 | 13.4144
17 | 86.9543 | 5.5918 | 1.9338 | 0.2186 | 0.4272 | 0.0031 | 0.1053 | 0.099 | 0.1554 | 0.006 | 1.8411 | 2.6645 | 0.7849 | 8433.7204 | 35.3103 | 9.8084 | 9331.5421 | 39.0693 | 10.8526 | 11559.8072 | 48.3986 | 13.4441 | 10.4 | 2.6
18 | [13 empty] | 8433.7204 | 35.3103 | 9.8084 | 9331.5421 | 39.0693 | 10.8526 | 11559.8072 | 48.3986 | 13.4441
19 | [13 empty] | 8433.7204 | 35.3103 | 9.8084 | 9331.5421 | 39.0693 | 10.8526 | 11559.8072 | 48.3986 | 13.4441
20 | [13 empty] | 8433.7204 | 35.3103 | 9.8084 | 9331.5421 | 39.0693 | 10.8526 | 11559.8072 | 48.3986 | 13.4441
21 | [13 empty] | 8433.7204 | 35.3103 | 9.8084 | 9331.5421 | 39.0693 | 10.8526 | 11559.8072 | 48.3986 | 13.4441
22 | [13 empty] | 8433.7204 | 35.3103 | 9.8084 | 9331.5421 | 39.0693 | 10.8526 | 11559.8072 | 48.3986 | 13.4441
23 | [13 empty] | 8433.7204 | 35.3103 | 9.8084 | 9331.5421 | 39.0693 | 10.8526 | 11559.8072 | 48.3986 | 13.4441
24 | 87.6241 | 5.6101 | 1.6664 | 0.1286 | 0.2334 | 0.0011 | 0.0597 | 0.0598 | 0.1286 | 0.0072 | 1.9007 | 2.5803 | 0.7733 | 8321.2001 | 34.8392 | 9.6776 | 9211.0205 | 38.5647 | 10.7124 | 11495.3904 | 48.1289 | 13.3691 | 7.9 | 2.1
25 | [13 empty] | 8321.2001 | 34.8392 | 9.6776 | 9211.0205 | 38.5647 | 10.7124 | 11495.3904 | 48.1289 | 13.3691
26 | [13 empty] | 8321.2001 | 34.8392 | 9.6776 | 9211.0205 | 38.5647 | 10.7124 | 11495.3904 | 48.1289 | 13.3691
27 | [13 empty] | 8321.2001 | 34.8392 | 9.6776 | 9211.0205 | 38.5647 | 10.7124 | 11495.3904 | 48.1289 | 13.3691
28 | [13 empty] | 8321.2001 | 34.8392 | 9.6776 | 9211.0205 | 38.5647 | 10.7124 | 11495.3904 | 48.1289 | 13.3691
29 | [13 empty] | 8321.2001 | 34.8392 | 9.6776 | 9211.0205 | 38.5647 | 10.7124 | 11495.3904 | 48.1289 | 13.3691
30 | [13 empty] | 8321.2001 | 34.8392 | 9.6776 | 9211.0205 | 38.5647 | 10.7124 | 11495.3904 | 48.1289 | 13.3691
31
[14 empty] | 8322.9675 | 34.8466 | 9.6796 | 9213.0507 | 38.5732 | 10.7148
Середньозважене значення теплоти згоряння:
| Головний інженер | [8 empty] | Кішінець О.Д. | [10 empty] | 2018-10-01
|  | Підрозділу підприємства, якому підпорядкована лабораторія | [8 empty] | прізвище | [5 empty] | підпис |  |  |  | дата
| Завідувач ВХАЛ | [8 empty] | Горшковоз О.В. | [10 empty] | 2018-10-01
|  | Лабораторія, де здійснювалось вимірювання газу | [8 empty] | прізвище | [5 empty] | підпис |  |  |  | дата
| Начальник ЛВДС | [8 empty] | Розраєнко М.В. | [10 empty] | 2018-10-01
|  | Підрозділу, відповідального за облік газу за маршрутом | [8 empty] | прізвище | [5 empty] | підпис |  |  |  | дата

## додаток
Додаток до Паспорту фізико-хімічних показників природного газу. Маршрут №101
Область | ГРС, прямий споживач | Cередньозважене значення вищої теплоти згоряння
|  | ккал/м³ | МДж/м³ | кВт*год./м³
Маршрут №101 |  | 9213.0507 | 38.5732 | 10.7148
Полтавська | ГРС В.Будища | 9213.0507 | 38.5732 | 10.7148
Головний інженер |  | Кішінець О.Д. |  |  | 2018-10-01
Підрозділу підприємства, якому підпорядкована лабораторія |  | прізвище |  | підпис | дата
Завідувач ВХАЛ |  | Горшковоз О.В. |  |  | 2018-10-01
Лабораторія, де здійснювалось вимірювання газу |  | прізвище |  | підпис | дата
Начальник ЛВДС |  | Розраєнко М.В. |  |  | 2018-10-01
Підрозділу, відповідального за облік газу за маршрутом |  | прізвище |  | підпис | дата