## паспорт
АТ "Укртрансгаз" | [5 empty] | ПАСПОРТ ФІЗИКО-ХІМІЧНИХ ПОКАЗНИКІВ ПРИРОДНОГО ГАЗУ №104 | [18 empty] | Маршрут №104
Філія "УМГ "КИЇВТРАНСГАЗ" | [5 empty] | переданого Диканським ЛВУМГ та прийнятого ПАТ "Полтавагаз"
Диканський п/м Диканське ЛВУМГ
Вимірювальна хіміко-аналітична лабораторія
по газопроводу "Шебелинка-Полтава-Київ" (ШПК)
Свідоцтво № 186-13 чинне до 05.12.2018 р. | [20 empty] | за період з 01.09.2018р. по 30.09.2018р.
Число місяця | Компонентний склад, % мол. | [11 empty] | Фізико-хімічні показники газу обчислені на основі компонентного складу, 101,325 кПа | [9 empty] | Температура точки роси вологи (Р = 3.92 МПа), °С | Температура точки роси вуглеводнів, °С | Масова концентрація сірководню, г/м3 | Масова концентрація меркаптанової сірки, г/м3 | Маса механічних домішок, г/м3
[13 empty] | Густина абсолютна, кг/м3,при 20 ºС, | Температура вимірювання/згоряння при 20/25°С
| метан, С1 | етан, С2 | пропан, С3 | ізо-бутан, і-С4 | н-бутан, н-С4 | нео-пентан, нео-С5 | ізо-пентан, і-С5 | н-пентан, н-С5 | гексани та вищі, С6+ | кисень, О2 | азот, N2 | діоксид вуглецю, CО2 |  | Теплота згоряння нижча |  |  | Теплота згоряння вища |  |  | Число Воббе вище
[14 empty] | ккал/м3 | МДж/м3 | кВт⋅год/м3 | ккал/м3 | МДж/м3 | кВт⋅год/м3 | ккал/м3 | МДж/м3 | кВт⋅год/м3
1 | [13 empty] | 8311.9567 | 34.8005 | 9.6668 | 9202.5653 | 38.5293 | 10.7026 | 11548.4142 | 48.3509 | 13.4308
2 | [13 empty] | 8311.9567 | 34.8005 | 9.6668 | 9202.5653 | 38.5293 | 10.7026 | 11548.4142 | 48.3509 | 13.4308
3 | [13 empty] | 8311.9567 | 34.8005 | 9.6668 | 9202.5653 | 38.5293 | 10.7026 | 11548.4142 | 48.3509 | 13.4308
4 | [13 empty] | 8311.9567 | 34.8005 | 9.6668 | 9202.5653 | 38.5293 | 10.7026 | 11548.4142 | 48.3509 | 13.4308
5 | [13 empty] | 8311.9567 | 34.8005 | 9.6668 | 9202.5653 | 38.5293 | 10.7026 | 11548.4142 | 48.3509 | 13.4308
6 | 88.7566 | 5.3109 | 1.3875 | 0.1317 | 0.2361 | 0.0016 | 0.0605 | 0.0534 | 0.0998 | 0.0046 | 1.6664 | 2.2908 | 0.7629 | 8300.7549 | 34.7536 | 9.6538 | 9190.7425 | 38.4798 | 10.6888 | 11548.4859 | 48.3512 | 13.4309 | 6 | 2.3 | менше 0,006 | менше 0,02 | відсутні
7 | [13 empty] | 8300.7549 | 34.7536 | 9.6538 | 9190.7425 | 38.4798 | 10.6888 | 11548.4859 | 48.3512 | 13.4309
8 | [13 empty] | 8300.7549 | 34.7536 | 9.6538 | 9190.7425 | 38.4798 | 10.6888 | 11548.4859 | 48.3512 | 13.4309
9 | [13 empty] | 8300.7549 | 34.7536 | 9.6538 | 9190.7425 | 38.4798 | 10.6888 | 11548.4859 | 48.3512 | 13.4309
10 | [13 empty] | 8300.7549 | 34.7536 | 9.6538 | 9190.7425 | 38.4798 | 10.6888 | 11548.4859 | 48.3512 | 13.4309
11 | [13 empty] | 8300.7549 | 34.7536 | 9.6538 | 9190.7425 | 38.4798 | 10.6888 | 11548.4859 | 48.3512 | 13.4309
12 | [13 empty] | 8300.7549 | 34.7536 | 9.6538 | 9190.7425 | 38.4798 | 10.6888 | 11548.4859 | 48.3512 | 13.4309
13 | [13 empty] | 8300.7549 | 34.7536 | 9.6538 | 9190.7425 | 38.4798 | 10.6888 | 11548.4859 | 48.3512 | 13.4309
14 | 87.8517 | 5.4698 | 1.7378 | 0.205 | 0.3827 | 0.0032 | 0.097 | 0.0879 | 0.1314 | 0.0046 | 1.7004 | 2.3284 | 0.775 | 8416.9534 | 35.2401 | 9.7889 | 9315.0618 | 39.0003 | 10.8334 | 11612.3772 | 48.6187 | 13.5052 | 10.8 | 4.6
15 | [13 empty] | 8416.9534 | 35.2401 | 9.7889 | 9315.0618 | 39.0003 | 10.8334 | 11612.3772 | 48.6187 | 13.5052
16 | [13 empty] | 8416.9534 | 35.2401 | 9.7889 | 9315.0618 | 39.0003 | 10.8334 | 11612.3772 | 48.6187 | 13.5052
17 | [13 empty] | 8416.9534 | 35.2401 | 9.7889 | 9315.0618 | 39.0003 | 10.8334 | 11612.3772 | 48.6187 | 13.5052
18 | [13 empty] | 8416.9534 | 35.2401 | 9.7889 | 9315.0618 | 39.0003 | 10.8334 | 11612.3772 | 48.6187 | 13.5052
19 | [13 empty] | 8416.9534 | 35.2401 | 9.7889 | 9315.0618 | 39.0003 | 10.8334 | 11612.3772 | 48.6187 | 13.5052
20 | [13 empty] | 8416.9534 | 35.2401 | 9.7889 | 9315.0618 | 39.0003 | 10.8334 | 11612.3772 | 48.6187 | 13.5052
21 | 88.354 | 5.3784 | 1.6158 | 0.1353 | 0.2305 | 0.0024 | 0.0578 | 0.0526 | 0.1134 | 0.0069 | 1.8122 | 2.2408 | 0.7664 | 8328.5804 | 34.8701 | 9.6861 | 9220.2638 | 38.6034 | 10.7232 | 11558.8279 | 48.3945 | 13.4429 | 10 | 3.8
22 | [13 empty] | 8328.5804 | 34.8701 | 9.6861 | 9220.2638 | 38.6034 | 10.7232 | 11558.8279 | 48.3945 | 13.4429
23 | [13 empty] | 8328.5804 | 34.8701 | 9.6861 | 9220.2638 | 38.6034 | 10.7232 | 11558.8279 | 48.3945 | 13.4429
24 | [13 empty] | 8328.5804 | 34.8701 | 9.6861 | 9220.2638 | 38.6034 | 10.7232 | 11558.8279 | 48.3945 | 13.4429
25 | [13 empty] | 8328.5804 | 34.8701 | 9.6861 | 9220.2638 | 38.6034 | 10.7232 | 11558.8279 | 48.3945 | 13.4429
26 | [13 empty] | 8328.5804 | 34.8701 | 9.6861 | 9220.2638 | 38.6034 | 10.7232 | 11558.8279 | 48.3945 | 13.4429
27 | [13 empty] | 8328.5804 | 34.8701 | 9.6861 | 9220.2638 | 38.6034 | 10.7232 | 11558.8279 | 48.3945 | 13.4429
28 | 89.1095 | 5.2648 | 1.3256 | 0.1405 | 0.2422 | 0.0026 | 0.0607 | 0.0512 | 0.0904 | 0.0049 | 1.6862 | 2.0213 | 0.7588 | 8309.6399 | 34.7908 | 9.6641 | 9201.0606 | 38.523 | 10.7008 | 11592.4813 | 48.5354 | 13.4821 | 4.2 | -0.7
29 | [13 empty] | 8309.6399 | 34.7908 | 9.6641 | 9201.0606 | 38.523 | 10.7008 | 11592.4813 | 48.5354 | 13.4821
30 | [13 empty] | 8309.6399 | 34.7908 | 9.6641 | 9201.0606 | 38.523 | 10.7008 | 11592.4813 | 48.5354 | 13.4821
31
[14 empty] | 8335.4114 | 34.8987 | 9.6941 | 9227.883 | 38.6353 | 10.732
Середньозважене значення теплоти згоряння:
| Головний інженер | [8 empty] | Кішінець О.Д. | [10 empty] | 2018-10-01
|  | Підрозділу підприємства, якому підпорядкована лабораторія | [8 empty] | прізвище | [5 empty] | підпис |  |  |  | дата
| Завідувач ВХАЛ | [8 empty] | Горшковоз О.В. | [10 empty] | 2018-10-01
|  | Лабораторія, де здійснювалось вимірювання газу | [8 empty] | прізвище | [5 empty] | підпис |  |  |  | дата
| Начальник ЛВДС | [8 empty] | Розраєнко М.В. | [10 empty] | 2018-10-01
|  | Підрозділу, відповідального за облік газу за маршрутом | [8 empty] | прізвище | [5 empty] | підпис |  |  |  | дата

## додаток
Додаток до Паспорту фізико-хімічних показників природного газу. Маршрут №104
Область | ГРС, прямий споживач | Cередньозважене значення вищої теплоти згоряння
|  | ккал/м³ | МДж/м³ | кВт*год./м³
Маршрут №104 |  | 9227.883 | 38.6353 | 10.732
Полтавська | ГРС Диканька | 9227.883 | 38.6353 | 10.732
Головний інженер |  | Кішінець О.Д. |  |  | 2018-10-01
Підрозділу підприємства, якому підпорядкована лабораторія |  | прізвище |  | підпис | дата
Завідувач ВХАЛ |  | Горшковоз О.В. |  |  | 2018-10-01
Лабораторія, де здійснювалось вимірювання газу |  | прізвище |  | підпис | дата
Начальник ЛВДС |  | Розраєнко М.В. |  |  | 2018-10-01
Підрозділу, відповідального за облік газу за маршрутом |  | прізвище |  | підпис | дата