## паспорт
АТ "Укртрансгаз" | [5 empty] | ПАСПОРТ ФІЗИКО-ХІМІЧНИХ ПОКАЗНИКІВ ПРИРОДНОГО ГАЗУ №106 | [18 empty] | Маршрут №106
Філія "УМГ "КИЇВТРАНСГАЗ" | [5 empty] | переданого Диканським ЛВУМГ та прийнятого ПАТ "Полтавагаз"
Диканський п/м Диканське ЛВУМГ
Вимірювальна хіміко-аналітична лабораторія
по газопроводу "Шебелинка-Полтава-Київ" (ШПК)
Свідоцтво № 186-13 чинне до 05.12.2018 р. | [20 empty] | за період з 01.09.2018р. по 30.09.2018р.
Число місяця | Компонентний склад, % мол. | [11 empty] | Фізико-хімічні показники газу обчислені на основі компонентного складу, 101,325 кПа | [9 empty] | Температура точки роси вологи (Р = 3.92 МПа), °С | Температура точки роси вуглеводнів, °С | Масова концентрація сірководню, г/м3 | Масова концентрація меркаптанової сірки, г/м3 | Маса механічних домішок, г/м3
[13 empty] | Густина абсолютна, кг/м3,при 20 ºС, | Температура вимірювання/згоряння при 20/25°С
| метан, С1 | етан, С2 | пропан, С3 | ізо-бутан, і-С4 | н-бутан, н-С4 | нео-пентан, нео-С5 | ізо-пентан, і-С5 | н-пентан, н-С5 | гексани та вищі, С6+ | кисень, О2 | азот, N2 | діоксид вуглецю, CО2 |  | Теплота згоряння нижча |  |  | Теплота згоряння вища |  |  | Число Воббе вище
[14 empty] | ккал/м3 | МДж/м3 | кВт⋅год/м3 | ккал/м3 | МДж/м3 | кВт⋅год/м3 | ккал/м3 | МДж/м3 | кВт⋅год/м3
1 | [13 empty] | 8312.2911 | 34.8019 | 9.6672 | 9206.6496 | 38.5464 | 10.7073 | 11735.4545 | 49.134 | 13.6483
2 | [13 empty] | 8312.2911 | 34.8019 | 9.6672 | 9206.6496 | 38.5464 | 10.7073 | 11735.4545 | 49.134 | 13.6483
3 | [13 empty] | 8312.2911 | 34.8019 | 9.6672 | 9206.6496 | 38.5464 | 10.7073 | 11735.4545 | 49.134 | 13.6483
4 | 90.8996 | 4.4735 | 1.2123 | 0.1514 | 0.2395 | 0.0045 | 0.0631 | 0.0515 | 0.0888 | 0.0027 | 1.7866 | 1.0265 | 0.7419 | 8319.5043 | 34.8321 | 9.6756 | 9214.4121 | 38.5789 | 10.7164 | 11740.8285 | 49.1565 | 13.6546 | 5.2 | 9.1
5 | [13 empty] | 8319.5043 | 34.8321 | 9.6756 | 9214.4121 | 38.5789 | 10.7164 | 11740.8285 | 49.1565 | 13.6546
6 | [13 empty] | 8319.5043 | 34.8321 | 9.6756 | 9214.4121 | 38.5789 | 10.7164 | 11740.8285 | 49.1565 | 13.6546 |  |  | менше 0,006 | менше 0,02 | відсутні
7 | [13 empty] | 8319.5043 | 34.8321 | 9.6756 | 9214.4121 | 38.5789 | 10.7164 | 11740.8285 | 49.1565 | 13.6546
8 | [13 empty] | 8319.5043 | 34.8321 | 9.6756 | 9214.4121 | 38.5789 | 10.7164 | 11740.8285 | 49.1565 | 13.6546
9 | [13 empty] | 8319.5043 | 34.8321 | 9.6756 | 9214.4121 | 38.5789 | 10.7164 | 11740.8285 | 49.1565 | 13.6546
10 | 90.7694 | 4.5316 | 1.2295 | 0.1489 | 0.2352 | 0.0044 | 0.0637 | 0.0517 | 0.0848 | 0.0017 | 1.8358 | 1.0433 | 0.7426 | 8317.7607 | 34.8248 | 9.6736 | 9212.3341 | 38.5702 | 10.7139 | 11732.2061 | 49.1204 | 13.6446 | -2.7 | 10.3
11 | [13 empty] | 8317.7607 | 34.8248 | 9.6736 | 9212.3341 | 38.5702 | 10.7139 | 11732.2061 | 49.1204 | 13.6446
12 | [13 empty] | 8317.7607 | 34.8248 | 9.6736 | 9212.3341 | 38.5702 | 10.7139 | 11732.2061 | 49.1204 | 13.6446
13 | [13 empty] | 8317.7607 | 34.8248 | 9.6736 | 9212.3341 | 38.5702 | 10.7139 | 11732.2061 | 49.1204 | 13.6446
14 | [13 empty] | 8317.7607 | 34.8248 | 9.6736 | 9212.3341 | 38.5702 | 10.7139 | 11732.2061 | 49.1204 | 13.6446
15 | [13 empty] | 8317.7607 | 34.8248 | 9.6736 | 9212.3341 | 38.5702 | 10.7139 | 11732.2061 | 49.1204 | 13.6446
16 | [13 empty] | 8317.7607 | 34.8248 | 9.6736 | 9212.3341 | 38.5702 | 10.7139 | 11732.2061 | 49.1204 | 13.6446
17 | 90.6321 | 4.5584 | 1.2834 | 0.1618 | 0.2606 | 0.0048 | 0.0677 | 0.0545 | 0.0828 | 0.0018 | 1.8313 | 1.0609 | 0.7444 | 8333.2857 | 34.8898 | 9.6916 | 9228.9339 | 38.6397 | 10.7333 | 11739.4909 | 49.1509 | 13.653 | 6.8 | 10.4
18 | [13 empty] | 8333.2857 | 34.8898 | 9.6916 | 9228.9339 | 38.6397 | 10.7333 | 11739.4909 | 49.1509 | 13.653
19 | [13 empty] | 8333.2857 | 34.8898 | 9.6916 | 9228.9339 | 38.6397 | 10.7333 | 11739.4909 | 49.1509 | 13.653
20 | [13 empty] | 8333.2857 | 34.8898 | 9.6916 | 9228.9339 | 38.6397 | 10.7333 | 11739.4909 | 49.1509 | 13.653
21 | [13 empty] | 8333.2857 | 34.8898 | 9.6916 | 9228.9339 | 38.6397 | 10.7333 | 11739.4909 | 49.1509 | 13.653
22 | [13 empty] | 8333.2857 | 34.8898 | 9.6916 | 9228.9339 | 38.6397 | 10.7333 | 11739.4909 | 49.1509 | 13.653
23 | [13 empty] | 8333.2857 | 34.8898 | 9.6916 | 9228.9339 | 38.6397 | 10.7333 | 11739.4909 | 49.1509 | 13.653
24 | 90.7641 | 4.5139 | 1.2112 | 0.1476 | 0.2334 | 0.0046 | 0.0633 | 0.0533 | 0.083 | 0.0046 | 1.9078 | 1.0134 | 0.7423 | 8309.9504 | 34.7921 | 9.6645 | 9203.8312 | 38.5346 | 10.7041 | 11724.3003 | 49.0873 | 13.6354 | 1.6 | 6.7
25 | [13 empty] | 8309.9504 | 34.7921 | 9.6645 | 9203.8312 | 38.5346 | 10.7041 | 11724.3003 | 49.0873 | 13.6354
26 | [13 empty] | 8309.9504 | 34.7921 | 9.6645 | 9203.8312 | 38.5346 | 10.7041 | 11724.3003 | 49.0873 | 13.6354
27 | [13 empty] | 8309.9504 | 34.7921 | 9.6645 | 9203.8312 | 38.5346 | 10.7041 | 11724.3003 | 49.0873 | 13.6354
28 | [13 empty] | 8309.9504 | 34.7921 | 9.6645 | 9203.8312 | 38.5346 | 10.7041 | 11724.3003 | 49.0873 | 13.6354
29 | [13 empty] | 8309.9504 | 34.7921 | 9.6645 | 9203.8312 | 38.5346 | 10.7041 | 11724.3003 | 49.0873 | 13.6354
30 | [13 empty] | 8309.9504 | 34.7921 | 9.6645 | 9203.8312 | 38.5346 | 10.7041 | 11724.3003 | 49.0873 | 13.6354
31
[14 empty] | 8317.8801 | 34.8253 | 9.6737 | 9212.4297 | 38.5706 | 10.7141
Середньозважене значення теплоти згоряння:
| Головний інженер | [8 empty] | Кішінець О.Д. | [10 empty] | 2018-10-01
|  | Підрозділу підприємства, якому підпорядкована лабораторія | [8 empty] | прізвище | [5 empty] | підпис |  |  |  | дата
| Завідувач ВХАЛ | [8 empty] | Горшковоз О.В. | [10 empty] | 2018-10-01
|  | Лабораторія, де здійснювалось вимірювання газу | [8 empty] | прізвище | [5 empty] | підпис |  |  |  | дата
| Начальник ЛВДС | [8 empty] | Розраєнко М.В. | [10 empty] | 2018-10-01
|  | Підрозділу, відповідального за облік газу за маршрутом | [8 empty] | прізвище | [5 empty] | підпис |  |  |  | дата

## додаток
Додаток до Паспорту фізико-хімічних показників природного газу. Маршрут №106
Область | ГРС, прямий споживач | Cередньозважене значення вищої теплоти згоряння
|  | ккал/м³ | МДж/м³ | кВт*год./м³
Маршрут №106 |  | 9212.4297 | 38.5706 | 10.7141
Полтавська | ГРС Зіньків | 9212.4297 | 38.5706 | 10.7141
Головний інженер |  | Кішінець О.Д. |  |  | 2018-10-01
Підрозділу підприємства, якому підпорядкована лабораторія |  | прізвище |  | підпис | дата
Завідувач ВХАЛ |  | Горшковоз О.В. |  |  | 2018-10-01
Лабораторія, де здійснювалось вимірювання газу |  | прізвище |  | підпис | дата
Начальник ЛВДС |  | Розраєнко М.В. |  |  | 2018-10-01
Підрозділу, відповідального за облік газу за маршрутом |  | прізвище |  | підпис | дата