## паспорт
АТ "Укртрансгаз" | [5 empty] | ПАСПОРТ ФІЗИКО-ХІМІЧНИХ ПОКАЗНИКІВ ПРИРОДНОГО ГАЗУ № 41 | [18 empty] | Маршрут №41
Філія "УМГ "КИЇВТРАНСГАЗ" | [5 empty] | переданого Яготинським ЛВУМГ та прийнятого ПАТ "Київоблгаз"
Яготинське ЛВУМГ
Вимірювальна хіміко-аналітична лабораторія
по газопроводу "Шебелинка-Полтава-Київ" (ШПК)
Свідоцтво № 70А-100-15 чинне до 31.12.2018р. | [20 empty] | за період з 01.09.2018р. по 30.09.2018р.
Число місяця | Компонентний склад, % мол. | [11 empty] | Фізико-хімічні показники газу обчислені на основі компонентного складу, 101,325 кПа | [9 empty] | Температура точки роси вологи (Р = 3.92 МПа), °С | Температура точки роси вуглеводнів, °С | Масова концентрація сірководню, г/м3 | Масова концентрація меркаптанової сірки, г/м3 | Маса механічних домішок, г/м3
[13 empty] | Густина абсолютна, кг/м3,при 20 ºС, | Температура вимірювання/згоряння при 20/25°С
| метан, С1 | етан, С2 | пропан, С3 | ізо-бутан, і-С4 | н-бутан, н-С4 | нео-пентан, нео-С5 | ізо-пентан, і-С5 | н-пентан, н-С5 | гексани та вищі, С6+ | кисень, О2 | азот, N2 | діоксид вуглецю, CО2 |  | Теплота згоряння нижча |  |  | Теплота згоряння вища |  |  | Число Воббе вище
[14 empty] | ккал/м3 | МДж/м3 | кВт⋅год/м3 | ккал/м3 | МДж/м3 | кВт⋅год/м3 | ккал/м3 | МДж/м3 | кВт⋅год/м3
1 | [13 empty] | 8153.7213 | 34.138 | 9.4828 | 9027.1569 | 37.7949 | 10.4986 | 11341.3109 | 47.4838 | 13.1899
2 | [13 empty] | 8153.7213 | 34.138 | 9.4828 | 9027.1569 | 37.7949 | 10.4986 | 11341.3109 | 47.4838 | 13.1899
3 | 88.6659 | 5.2431 | 1.0333 | 0.1084 | 0.1695 | 0.0017 | 0.0428 | 0.0335 | 0.0752 | 0.0032 | 1.4363 | 3.1872 | 0.7644 | 8165.6159 | 34.1878 | 9.4966 | 9039.8635 | 37.8481 | 10.5134 | 11347.2821 | 47.5088 | 13.1969 | 1.4 | 0.8
4 | [13 empty] | 8165.6159 | 34.1878 | 9.4966 | 9039.8635 | 37.8481 | 10.5134 | 11347.2821 | 47.5088 | 13.1969
5 | [13 empty] | 8165.6159 | 34.1878 | 9.4966 | 9039.8635 | 37.8481 | 10.5134 | 11347.2821 | 47.5088 | 13.1969
6 | [13 empty] | 8165.6159 | 34.1878 | 9.4966 | 9039.8635 | 37.8481 | 10.5134 | 11347.2821 | 47.5088 | 13.1969
7 | [13 empty] | 8165.6159 | 34.1878 | 9.4966 | 9039.8635 | 37.8481 | 10.5134 | 11347.2821 | 47.5088 | 13.1969
8 | [13 empty] | 8165.6159 | 34.1878 | 9.4966 | 9039.8635 | 37.8481 | 10.5134 | 11347.2821 | 47.5088 | 13.1969
9 | [13 empty] | 8165.6159 | 34.1878 | 9.4966 | 9039.8635 | 37.8481 | 10.5134 | 11347.2821 | 47.5088 | 13.1969
10 | 88.5905 | 5.2889 | 1.0257 | 0.1076 | 0.1654 | 0.0016 | 0.0434 | 0.0339 | 0.0587 | 0.0031 | 1.4528 | 3.2284 | 0.7646 | 8156.5875 | 34.15 | 9.4861 | 9030.7635 | 37.81 | 10.5028 | 11333.238 | 47.45 | 13.1806 | 0.7 | -1.9
11 | [13 empty] | 8156.5875 | 34.15 | 9.4861 | 9030.7635 | 37.81 | 10.5028 | 11333.238 | 47.45 | 13.1806
12 | [13 empty] | 8156.5875 | 34.15 | 9.4861 | 9030.7635 | 37.81 | 10.5028 | 11333.238 | 47.45 | 13.1806
13 | [13 empty] | 8156.5875 | 34.15 | 9.4861 | 9030.7635 | 37.81 | 10.5028 | 11333.238 | 47.45 | 13.1806
14 | [13 empty] | 8156.5875 | 34.15 | 9.4861 | 9030.7635 | 37.81 | 10.5028 | 11333.238 | 47.45 | 13.1806
15 | [13 empty] | 8156.5875 | 34.15 | 9.4861 | 9030.7635 | 37.81 | 10.5028 | 11333.238 | 47.45 | 13.1806
16 | [13 empty] | 8156.5875 | 34.15 | 9.4861 | 9030.7635 | 37.81 | 10.5028 | 11333.238 | 47.45 | 13.1806
17 | 88.6395 | 5.301 | 1.0457 | 0.1136 | 0.1786 | 0.0015 | 0.0469 | 0.0355 | 0.0381 | 0.003 | 1.4615 | 3.1349 | 0.7637 | 8166.1413 | 34.19 | 9.4972 | 9040.3173 | 37.85 | 10.5139 | 11352.3456 | 47.53 | 13.2028 | 2.3 | -1.3
18 | [13 empty] | 8166.1413 | 34.19 | 9.4972 | 9040.3173 | 37.85 | 10.5139 | 11352.3456 | 47.53 | 13.2028
19 | [13 empty] | 8166.1413 | 34.19 | 9.4972 | 9040.3173 | 37.85 | 10.5139 | 11352.3456 | 47.53 | 13.2028
20 | [13 empty] | 8166.1413 | 34.19 | 9.4972 | 9040.3173 | 37.85 | 10.5139 | 11352.3456 | 47.53 | 13.2028
21 | [13 empty] | 8166.1413 | 34.19 | 9.4972 | 9040.3173 | 37.85 | 10.5139 | 11352.3456 | 47.53 | 13.2028
22 | [13 empty] | 8166.1413 | 34.19 | 9.4972 | 9040.3173 | 37.85 | 10.5139 | 11352.3456 | 47.53 | 13.2028
23 | [13 empty] | 8166.1413 | 34.19 | 9.4972 | 9040.3173 | 37.85 | 10.5139 | 11352.3456 | 47.53 | 13.2028
24 | 88.6407 | 5.2732 | 0.9935 | 0.1082 | 0.1657 | 0.0015 | 0.0429 | 0.0333 | 0.0645 | 0.0033 | 1.4594 | 3.2139 | 0.7642 | 8154.199 | 34.14 | 9.4833 | 9028.375 | 37.8 | 10.5 | 11333.238 | 47.45 | 13.1806 | 2.3 | -1.3
25 | [13 empty] | 8154.199 | 34.14 | 9.4833 | 9028.375 | 37.8 | 10.5 | 11333.238 | 47.45 | 13.1806 |  |  | менше 0,006 | менше 0,02
26 | [13 empty] | 8154.199 | 34.14 | 9.4833 | 9028.375 | 37.8 | 10.5 | 11333.238 | 47.45 | 13.1806
27 | [13 empty] | 8154.199 | 34.14 | 9.4833 | 9028.375 | 37.8 | 10.5 | 11333.238 | 47.45 | 13.1806
28 | [13 empty] | 8154.199 | 34.14 | 9.4833 | 9028.375 | 37.8 | 10.5 | 11333.238 | 47.45 | 13.1806 |  |  |  |  | відсутн
29 | [13 empty] | 8154.199 | 34.14 | 9.4833 | 9028.375 | 37.8 | 10.5 | 11333.238 | 47.45 | 13.1806
30 | [13 empty] | 8154.199 | 34.14 | 9.4833 | 9028.375 | 37.8 | 10.5 | 11333.238 | 47.45 | 13.1806
31
Рівень одоризації відповідає чинним нормативним документам | [13 empty] | 8158.3549 | 34.1574 | 9.4882 | 9032.5071 | 37.8173 | 10.5048
Середньозважене значення теплоти згоряння:
| Головний інженер Яготинського ЛВУМГ | [8 empty] | Приймак М.А. | [10 empty] | 2018-10-01
|  | Підрозділу підприємства, якому підпорядкована лабораторія | [8 empty] | прізвище | [5 empty] | підпис |  |  |  | дата
| Завідувач ВХАЛ | [8 empty] | Бугера Т.О. | [10 empty] | 2018-10-01
|  | Лабораторія, де здійснювалось вимірювання газу | [8 empty] | прізвище | [5 empty] | підпис |  |  |  | дата
| Начальник служби ГВ і М | [8 empty] | Калитюк О.А. | [10 empty] | 2018-10-01
|  | Підрозділу, відповідального за облік газу за маршрутом | [8 empty] | прізвище | [5 empty] | підпис |  |  |  | дата

## додаток
Додаток до Паспорту фізико-хімічних показників природного газу. Маршрут № 41
Область | ГРС, прямий споживач | Cередньозважене значення вищої теплоти згоряння
|  | ккал/м³ | МДж/м³ | кВт*год./м³
Маршрут №41 |  | 9032.5071 | 37.8173 | 10.5048
Полтавська | Березова Рудка | 9033.1042 | 37.8198 | 10.5055
Полтавська | Вікторія | 9032.8414 | 37.8187 | 10.5052
Полтавська | Майорщина-1 | 9032.1966 | 37.816 | 10.5044
Головний інженер Яготинського ЛВУМГ |  | Приймак М.А. |  |  | 2018-10-01
Підрозділу підприємства, якому підпорядкована лабораторія |  | прізвище |  | підпис | дата
Завідувач ВХАЛ |  | Бугера Т.О. |  |  | 2018-10-01
Лабораторія, де здійснювалось вимірювання газу |  | прізвище |  | підпис | дата
Начальник служби ГВ і М |  | Калитюк О.А. |  |  | 2018-10-01
Підрозділу, відповідального за облік газу за маршрутом |  | прізвище |  | підпис | дата