## паспорт
АТ "Укртрансгаз" | [5 empty] | ПАСПОРТ ФІЗИКО-ХІМІЧНИХ ПОКАЗНИКІВ ПРИРОДНОГО ГАЗУ №51 | [18 empty] | Маршрут №51
Філія "УМГ "КИЇВТРАНСГАЗ" | [5 empty] | переданого Лубенським ЛВУМГ та прийнятого ПАТ "ЛУБНИГАЗ", ПАТ "ПОЛТАВАГАЗ", ПАТ "ЧЕРГНІГІВГАЗ", ДП "УКРАВТОГАЗ", ФОП Костюк Р.В.
Лубенський п/м Лубенське ЛВУМГ
Вимірювальна хіміко-аналітична лабораторія
по газопроводу "Шебелинка-Полтава-Київ" (ШПК)
Свідоцтво № 199-15 чинне до 31.12.2018 р. | [20 empty] | за період з 01.09.2018р. по 30.09.2018р.
Число місяця | Компонентний склад, % мол. | [11 empty] | Фізико-хімічні показники газу обчислені на основі компонентного складу, 101,325 кПа | [9 empty] | Температура точки роси вологи (Р = 3.92 МПа), °С | Температура точки роси вуглеводнів, °С | Масова концентрація сірководню, г/м3 | Масова концентрація меркаптанової сірки, г/м3 | Маса механічних домішок, г/м3
[13 empty] | Густина абсолютна, кг/м3,при 20 ºС, | Температура вимірювання/згоряння при 20/25°С
| метан, С1 | етан, С2 | пропан, С3 | ізо-бутан, і-С4 | н-бутан, н-С4 | нео-пентан, нео-С5 | ізо-пентан, і-С5 | н-пентан, н-С5 | гексани та вищі, С6+ | кисень, О2 | азот, N2 | діоксид вуглецю, CО2 |  | Теплота згоряння нижча |  |  | Теплота згоряння вища |  |  | Число Воббе вище
[14 empty] | ккал/м3 | МДж/м3 | кВт⋅год/м3 | ккал/м3 | МДж/м3 | кВт⋅год/м3 | ккал/м3 | МДж/м3 | кВт⋅год/м3
1 | [13 empty] | 8175.6952 | 34.23 | 9.5083 | 9054.6481 | 37.91 | 10.5306 | 11359.511 | 47.56 | 13.2111
2 | [13 empty] | 8175.6952 | 34.23 | 9.5083 | 9054.6481 | 37.91 | 10.5306 | 11359.511 | 47.56 | 13.2111
3 | 88.5124 | 5.338 | 1.04 | 0.11 | 0.172 | 0.0036 | 0.046 | 0.035 | 0.079 | 0.005 | 1.452 | 3.207 | 0.7657 | 8173.3067 | 34.22 | 9.5056 | 9052.2596 | 37.9 | 10.5278 | 11352.3456 | 47.53 | 13.2028 | 1.7 | 0.5 |  |  | відсут.
4 | [13 empty] | 8173.3067 | 34.22 | 9.5056 | 9052.2596 | 37.9 | 10.5278 | 11352.3456 | 47.53 | 13.2028
5 | [13 empty] | 8173.3067 | 34.22 | 9.5056 | 9052.2596 | 37.9 | 10.5278 | 11352.3456 | 47.53 | 13.2028
6 | [13 empty] | 8173.3067 | 34.22 | 9.5056 | 9052.2596 | 37.9 | 10.5278 | 11352.3456 | 47.53 | 13.2028
7 | [13 empty] | 8173.3067 | 34.22 | 9.5056 | 9052.2596 | 37.9 | 10.5278 | 11352.3456 | 47.53 | 13.2028
8 | [13 empty] | 8173.3067 | 34.22 | 9.5056 | 9052.2596 | 37.9 | 10.5278 | 11352.3456 | 47.53 | 13.2028
9 | [13 empty] | 8173.3067 | 34.22 | 9.5056 | 9052.2596 | 37.9 | 10.5278 | 11352.3456 | 47.53 | 13.2028
10 | 88.6415 | 5.319 | 1.01 | 0.106 | 0.162 | 0.0033 | 0.04 | 0.034 | 0.047 | 0.0052 | 1.416 | 3.216 | 0.7638 | 8156.5875 | 34.15 | 9.4861 | 9033.1519 | 37.82 | 10.5056 | 11345.1803 | 47.5 | 13.1944 | -6 | -7.4
11 | [13 empty] | 8156.5875 | 34.15 | 9.4861 | 9033.1519 | 37.82 | 10.5056 | 11345.1803 | 47.5 | 13.1944
12 | [13 empty] | 8156.5875 | 34.15 | 9.4861 | 9033.1519 | 37.82 | 10.5056 | 11345.1803 | 47.5 | 13.1944
13 | [13 empty] | 8156.5875 | 34.15 | 9.4861 | 9033.1519 | 37.82 | 10.5056 | 11345.1803 | 47.5 | 13.1944
14 | [13 empty] | 8156.5875 | 34.15 | 9.4861 | 9033.1519 | 37.82 | 10.5056 | 11345.1803 | 47.5 | 13.1944
15 | [13 empty] | 8156.5875 | 34.15 | 9.4861 | 9033.1519 | 37.82 | 10.5056 | 11345.1803 | 47.5 | 13.1944
16 | [13 empty] | 8156.5875 | 34.15 | 9.4861 | 9033.1519 | 37.82 | 10.5056 | 11345.1803 | 47.5 | 13.1944
17 | 88.6592 | 5.331 | 1.014 | 0.112 | 0.176 | 0.0033 | 0.047 | 0.037 | 0.047 | 0.0055 | 1.423 | 3.145 | 0.7637 | 8168.5298 | 34.2 | 9.5 | 9047.4827 | 37.88 | 10.5222 | 11361.8995 | 47.57 | 13.2139 | -4.5 | -6.3
18 | [13 empty] | 8168.5298 | 34.2 | 9.5 | 9047.4827 | 37.88 | 10.5222 | 11361.8995 | 47.57 | 13.2139 |  |  | 0,0028 | ˂0,0002
19 | [13 empty] | 8168.5298 | 34.2 | 9.5 | 9047.4827 | 37.88 | 10.5222 | 11361.8995 | 47.57 | 13.2139
20 | [13 empty] | 8168.5298 | 34.2 | 9.5 | 9047.4827 | 37.88 | 10.5222 | 11361.8995 | 47.57 | 13.2139
21 | [13 empty] | 8168.5298 | 34.2 | 9.5 | 9047.4827 | 37.88 | 10.5222 | 11361.8995 | 47.57 | 13.2139
22 | [13 empty] | 8168.5298 | 34.2 | 9.5 | 9047.4827 | 37.88 | 10.5222 | 11361.8995 | 47.57 | 13.2139
23 | [13 empty] | 8168.5298 | 34.2 | 9.5 | 9047.4827 | 37.88 | 10.5222 | 11361.8995 | 47.57 | 13.2139
24 | 88.6591 | 5.328 | 0.964 | 0.104 | 0.161 | 0.0033 | 0.044 | 0.034 | 0.045 | 0.0066 | 1.438 | 3.213 | 0.7634 | 8149.4221 | 34.12 | 9.4778 | 9025.9866 | 37.79 | 10.4972 | 11338.0149 | 47.47 | 13.1861 | -3.6 | -4.9
25 | [13 empty] | 8149.4221 | 34.12 | 9.4778 | 9025.9866 | 37.79 | 10.4972 | 11338.0149 | 47.47 | 13.1861
26 | [13 empty] | 8149.4221 | 34.12 | 9.4778 | 9025.9866 | 37.79 | 10.4972 | 11338.0149 | 47.47 | 13.1861
27 | [13 empty] | 8149.4221 | 34.12 | 9.4778 | 9025.9866 | 37.79 | 10.4972 | 11338.0149 | 47.47 | 13.1861
28 | [13 empty] | 8149.4221 | 34.12 | 9.4778 | 9025.9866 | 37.79 | 10.4972 | 11338.0149 | 47.47 | 13.1861
29 | [13 empty] | 8149.4221 | 34.12 | 9.4778 | 9025.9866 | 37.79 | 10.4972 | 11338.0149 | 47.47 | 13.1861
30 | [13 empty] | 8149.4221 | 34.12 | 9.4778 | 9025.9866 | 37.79 | 10.4972 | 11338.0149 | 47.47 | 13.1861
31
Рівень одоризації відповідає чинним нормативним документам | [13 empty] | 8160.5523 | 34.1666 | 9.4907 | 9038.1916 | 37.8411 | 10.5114
Середньозважене значення теплоти згоряння:
| Головний інженер Лубенського ЛВУМГ | [8 empty] | Сирота В.П. | [10 empty] | 2018-10-01
|  | Підрозділу підприємства, якому підпорядкована лабораторія | [8 empty] | прізвище | [5 empty] | підпис |  |  |  | дата
| Завідувач ВХАЛ | [8 empty] | Алєксєєнко Н.А. | [10 empty] | 2018-10-01
|  | Лабораторія, де здійснювалось вимірювання газу | [8 empty] | прізвище | [5 empty] | підпис |  |  |  | дата
| Начальник служби ГВ і М | [8 empty] | Шило О.Є. | [10 empty] | 2018-10-01
|  | Підрозділу, відповідального за облік газу за маршрутом | [8 empty] | прізвище | [5 empty] | підпис |  |  |  | дата

## додаток
Додаток до Паспорту фізико-хімічних показників природного газу. Маршрут №51
Область | ГРС, прямий споживач | Cередньозважене значення вищої теплоти згоряння
|  | ккал/м³ | МДж/м³ | кВт*год./м³
Маршрут №51 |  | 9038.1916 | 37.8411 | 10.5114
Полтавська | АГНКС Лубни | 9040.4606 | 37.8506 | 10.5141
Полтавська | АГНКС Лубни-2 | 9040.0785 | 37.849 | 10.5136
Полтавська | Вишневе | 9036.8779 | 37.8356 | 10.5099
Полтавська | Гребінка | 9037.2123 | 37.837 | 10.5103
Полтавська | Лубни | 9037.8811 | 37.8398 | 10.5111
Полтавська | Мгар | 0 | 0 | 0
Полтавська | Новаки | 9037.4989 | 37.8382 | 10.5106
Полтавська | Пирятин | 9038.6932 | 37.8432 | 10.512
Полтавська | Чорнухи | 9037.9766 | 37.8402 | 10.5112
Чернігівська | Богдани | 9037.69 | 37.839 | 10.5108
Головний інженер Лубенського ЛВУМГ |  | Сирота В.П. |  |  | 2018-10-01
Підрозділу підприємства, якому підпорядкована лабораторія |  | прізвище |  | підпис | дата
Завідувач ВХАЛ |  | Алєксєєнко Н.А. |  |  | 2018-10-01
Лабораторія, де здійснювалось вимірювання газу |  | прізвище |  | підпис | дата
Начальник служби ГВ і М |  | Шило О.Є. |  |  | 2018-10-01
Підрозділу, відповідального за облік газу за маршрутом |  | прізвище |  | підпис | дата