## паспорт
АТ "Укртрансгаз" | [5 empty] | ПАСПОРТ ФІЗИКО-ХІМІЧНИХ ПОКАЗНИКІВ ПРИРОДНОГО ГАЗУ №54 | [18 empty] | Маршрут №54
Філія "УМГ "КИЇВТРАНСГАЗ" | [5 empty] | переданого Лубенським ЛВУМГ та прийнятого ПАТ "Лубнигаз", ПАТ "Полтавагаз", ПАТ "Кременчукгаз"
Лубенський п/м Лубенське ЛВУМГ
Вимірювальна хіміко-аналітична лабораторія
по газопроводу "Шебелинка-Полтава-Київ", "Єлець-Диканька-Київ"
Свідоцтво № 199-15 чинне до 31.12.2018 р. | [20 empty] | за період з 01.09.2018р. по 30.09.2018р.
Число місяця | Компонентний склад, % мол. | [11 empty] | Фізико-хімічні показники газу обчислені на основі компонентного складу, 101,325 кПа | [9 empty] | Температура точки роси вологи (Р = 3.92 МПа), °С | Температура точки роси вуглеводнів, °С | Масова концентрація сірководню, г/м3 | Масова концентрація меркаптанової сірки, г/м3 | Маса механічних домішок, г/м3
[13 empty] | Густина абсолютна, кг/м3,при 20 ºС, | Температура вимірювання/згоряння при 20/25°С
| метан, С1 | етан, С2 | пропан, С3 | ізо-бутан, і-С4 | н-бутан, н-С4 | нео-пентан, нео-С5 | ізо-пентан, і-С5 | н-пентан, н-С5 | гексани та вищі, С6+ | кисень, О2 | азот, N2 | діоксид вуглецю, CО2 |  | Теплота згоряння нижча |  |  | Теплота згоряння вища |  |  | Число Воббе вище
[14 empty] | ккал/м3 | МДж/м3 | кВт⋅год/м3 | ккал/м3 | МДж/м3 | кВт⋅год/м3 | ккал/м3 | МДж/м3 | кВт⋅год/м3
1 | [13 empty] | 8168.5298 | 34.2 | 9.5 | 9047.4827 | 37.88 | 10.5222 | 11316.5187 | 47.38 | 13.1611
2 | [13 empty] | 8168.5298 | 34.2 | 9.5 | 9047.4827 | 37.88 | 10.5222 | 11316.5187 | 47.38 | 13.1611
3 | 88.0036 | 5.483 | 1.076 | 0.123 | 0.18 | 0.0044 | 0.05 | 0.036 | 0.086 | 0.005 | 1.327 | 3.626 | 0.772 | 8170.9182 | 34.21 | 9.5028 | 9049.8712 | 37.89 | 10.525 | 11302.188 | 47.32 | 13.1444 | 3.1 | -0.3 |  |  | відсут.
4 | [13 empty] | 8170.9182 | 34.21 | 9.5028 | 9049.8712 | 37.89 | 10.525 | 11302.188 | 47.32 | 13.1444
5 | [13 empty] | 8170.9182 | 34.21 | 9.5028 | 9049.8712 | 37.89 | 10.525 | 11302.188 | 47.32 | 13.1444
6 | [13 empty] | 8170.9182 | 34.21 | 9.5028 | 9049.8712 | 37.89 | 10.525 | 11302.188 | 47.32 | 13.1444
7 | [13 empty] | 8170.9182 | 34.21 | 9.5028 | 9049.8712 | 37.89 | 10.525 | 11302.188 | 47.32 | 13.1444
8 | [13 empty] | 8170.9182 | 34.21 | 9.5028 | 9049.8712 | 37.89 | 10.525 | 11302.188 | 47.32 | 13.1444
9 | [13 empty] | 8170.9182 | 34.21 | 9.5028 | 9049.8712 | 37.89 | 10.525 | 11302.188 | 47.32 | 13.1444
10 | 87.8976 | 5.575 | 1.131 | 0.128 | 0.187 | 0.0043 | 0.048 | 0.038 | 0.058 | 0.0051 | 1.211 | 3.717 | 0.773 | 8180.4721 | 34.25 | 9.5139 | 9057.0365 | 37.92 | 10.5333 | 11306.9649 | 47.34 | 13.15 | -1.3 | -5.3
11 | [13 empty] | 8180.4721 | 34.25 | 9.5139 | 9057.0365 | 37.92 | 10.5333 | 11306.9649 | 47.34 | 13.15
12 | [13 empty] | 8180.4721 | 34.25 | 9.5139 | 9057.0365 | 37.92 | 10.5333 | 11306.9649 | 47.34 | 13.15
13 | [13 empty] | 8180.4721 | 34.25 | 9.5139 | 9057.0365 | 37.92 | 10.5333 | 11306.9649 | 47.34 | 13.15
14 | [13 empty] | 8180.4721 | 34.25 | 9.5139 | 9057.0365 | 37.92 | 10.5333 | 11306.9649 | 47.34 | 13.15
15 | [13 empty] | 8180.4721 | 34.25 | 9.5139 | 9057.0365 | 37.92 | 10.5333 | 11306.9649 | 47.34 | 13.15
16 | [13 empty] | 8180.4721 | 34.25 | 9.5139 | 9057.0365 | 37.92 | 10.5333 | 11306.9649 | 47.34 | 13.15
17 | 87.7527 | 5.626 | 1.159 | 0.133 | 0.195 | 0.0043 | 0.055 | 0.042 | 0.062 | 0.007 | 1.184 | 3.78 | 0.7748 | 8190.0259 | 34.29 | 9.525 | 9068.9788 | 37.97 | 10.5472 | 11306.9649 | 47.34 | 13.15 | -0.1 | -2.1
18 | [13 empty] | 8190.0259 | 34.29 | 9.525 | 9068.9788 | 37.97 | 10.5472 | 11306.9649 | 47.34 | 13.15 |  |  | 0,0011 | ˂0,0002
19 | [13 empty] | 8190.0259 | 34.29 | 9.525 | 9068.9788 | 37.97 | 10.5472 | 11306.9649 | 47.34 | 13.15
20 | [13 empty] | 8190.0259 | 34.29 | 9.525 | 9068.9788 | 37.97 | 10.5472 | 11306.9649 | 47.34 | 13.15
21 | [13 empty] | 8190.0259 | 34.29 | 9.525 | 9068.9788 | 37.97 | 10.5472 | 11306.9649 | 47.34 | 13.15
22 | [13 empty] | 8190.0259 | 34.29 | 9.525 | 9068.9788 | 37.97 | 10.5472 | 11306.9649 | 47.34 | 13.15
23 | [13 empty] | 8190.0259 | 34.29 | 9.525 | 9068.9788 | 37.97 | 10.5472 | 11306.9649 | 47.34 | 13.15
24 | 87.6584 | 5.625 | 1.2 | 0.137 | 0.205 | 0.0046 | 0.057 | 0.043 | 0.061 | 0.008 | 1.123 | 3.878 | 0.7765 | 8194.8028 | 34.31 | 9.5306 | 9073.7557 | 37.99 | 10.5528 | 11299.7995 | 47.31 | 13.1417 | -2.2 | -4.4
25 | [13 empty] | 8194.8028 | 34.31 | 9.5306 | 9073.7557 | 37.99 | 10.5528 | 11299.7995 | 47.31 | 13.1417
26 | [13 empty] | 8194.8028 | 34.31 | 9.5306 | 9073.7557 | 37.99 | 10.5528 | 11299.7995 | 47.31 | 13.1417
27 | [13 empty] | 8194.8028 | 34.31 | 9.5306 | 9073.7557 | 37.99 | 10.5528 | 11299.7995 | 47.31 | 13.1417
28 | [13 empty] | 8194.8028 | 34.31 | 9.5306 | 9073.7557 | 37.99 | 10.5528 | 11299.7995 | 47.31 | 13.1417
29 | [13 empty] | 8194.8028 | 34.31 | 9.5306 | 9073.7557 | 37.99 | 10.5528 | 11299.7995 | 47.31 | 13.1417
30 | [13 empty] | 8194.8028 | 34.31 | 9.5306 | 9073.7557 | 37.99 | 10.5528 | 11299.7995 | 47.31 | 13.1417
31
Рівень одоризації відповідає чинним нормативним документам | [13 empty] | 8185.5117 | 34.2711 | 9.5198 | 9063.9631 | 37.949 | 10.5414
Середньозважене значення теплоти згоряння:
| Головний інженер Лубенського ЛВУМГ | [8 empty] | Сирота В.П. | [10 empty] | 2018-10-01
|  | Підрозділу підприємства, якому підпорядкована лабораторія | [8 empty] | прізвище | [5 empty] | підпис |  |  |  | дата
| Завідувач ВХАЛ | [8 empty] | Алєксєєнко Н.А. | [10 empty] | 2018-10-01
|  | Лабораторія, де здійснювалось вимірювання газу | [8 empty] | прізвище | [5 empty] | підпис |  |  |  | дата
| Начальник служби ГВ і М | [8 empty] | Шило О.Є. | [10 empty] | 2018-10-01
|  | Підрозділу, відповідального за облік газу за маршрутом | [8 empty] | прізвище | [5 empty] | підпис |  |  |  | дата

## додаток
Додаток до Паспорту фізико-хімічних показників природного газу. Маршрут №54
Область | ГРС, прямий споживач | Cередньозважене значення вищої теплоти згоряння
|  | ккал/м³ | МДж/м³ | кВт*год./м³
Маршрут №54 |  | 9063.9631 | 37.949 | 10.5414
Полтавська | Войниха | 9063.5331 | 37.9472 | 10.5409
Полтавська | Клепачі (Вергуни) | 9063.4615 | 37.9469 | 10.5408
Полтавська | Новачиха | 9064.7513 | 37.9523 | 10.5423
Полтавська | Оріхівка | 9064.6318 | 37.9518 | 10.5422
Полтавська | Петракіївка | 9067.1875 | 37.9625 | 10.5451
Полтавська | Ромодан | 9070.0297 | 37.9744 | 10.5484
Полтавська | Семенівка | 9063.7959 | 37.9483 | 10.5412
Полтавська | Стайки | 9062.4822 | 37.9428 | 10.5397
Полтавська | Хорол | 9062.9838 | 37.9449 | 10.5403
Головний інженер Лубенського ЛВУМГ |  | Сирота В.П. |  |  | 2018-10-01
Підрозділу підприємства, якому підпорядкована лабораторія |  | прізвище |  | підпис | дата
Завідувач ВХАЛ |  | Алєксєєнко Н.А. |  |  | 2018-10-01
Лабораторія, де здійснювалось вимірювання газу |  | прізвище |  | підпис | дата
Начальник служби ГВ і М |  | Шило О.Є. |  |  | 2018-10-01
Підрозділу, відповідального за облік газу за маршрутом |  | прізвище |  | підпис | дата