## паспорт
АТ "Укртрансгаз" | [5 empty] | ПАСПОРТ ФІЗИКО-ХІМІЧНИХ ПОКАЗНИКІВ ПРИРОДНОГО ГАЗУ №860 | [18 empty] | Маршрут №860
Філія "УМГ "ЧЕРКАСИТРАНСГАЗ" | [5 empty] | переданого Кременчуцьким ЛВУМГ та прийнятого ПАТ "Полтавагаз", ПАТ "Кременчукгаз", ДП "Укравтогаз", ТОВ "Кременчукавтогаз"
Кременчуцький п/м Кременчуцьке ЛВУМГ
Вимірювальна хіміко-аналітична лабораторія
по газопроводу "Диканька-Кременчук-Кривий Ріг" (ДККР)
Свідоцтво № 0612 КФ від 30.12.15р. чинне до 20.06.19р. | [20 empty] | за період з 01.09.2018р. по 30.09.2018р.
Число місяця | Компонентний склад, % мол. | [11 empty] | Фізико-хімічні показники газу обчислені на основі компонентного складу, 101,325 кПа | [9 empty] | Температура точки роси вологи (Р = 3.92 МПа), °С | Температура точки роси вуглеводнів, °С | Масова концентрація сірководню, г/м3 | Масова концентрація меркаптанової сірки, г/м3 | Маса механічних домішок, г/м3
[13 empty] | Густина абсолютна, кг/м3,при 20 ºС, | Температура вимірювання/згоряння при 20/25°С
| метан, С1 | етан, С2 | пропан, С3 | ізо-бутан, і-С4 | н-бутан, н-С4 | нео-пентан, нео-С5 | ізо-пентан, і-С5 | н-пентан, н-С5 | гексани та вищі, С6+ | кисень, О2 | азот, N2 | діоксид вуглецю, CО2 |  | Теплота згоряння нижча |  |  | Теплота згоряння вища |  |  | Число Воббе вище
[14 empty] | ккал/м3 | МДж/м3 | кВт⋅год/м3 | ккал/м3 | МДж/м3 | кВт⋅год/м3 | ккал/м3 | МДж/м3 | кВт⋅год/м3
1 | [13 empty] | 8314.2258 | 34.81 | 9.6694 | 9207.5094 | 38.55 | 10.7083 | 11622.2415 | 48.66 | 13.5167
2 | [13 empty] | 8314.2258 | 34.81 | 9.6694 | 9207.5094 | 38.55 | 10.7083 | 11622.2415 | 48.66 | 13.5167
3 | 90.6276 | 4.0827 | 1.445 | 0.16 | 0.3309 | 0.0045 | 0.0705 | 0.0609 | 0.0696 | 0.0016 | 0.6463 | 2.5004 | 0.7554 | 8314.2258 | 34.81 | 9.6694 | 9207.5094 | 38.55 | 10.7083 | 11627.0184 | 48.68 | 13.5222 | -8.3
4 | [13 empty] | 8314.2258 | 34.81 | 9.6694 | 9207.5094 | 38.55 | 10.7083 | 11627.0184 | 48.68 | 13.5222
5 | [13 empty] | 8314.2258 | 34.81 | 9.6694 | 9207.5094 | 38.55 | 10.7083 | 11627.0184 | 48.68 | 13.5222
6 | [13 empty] | 8314.2258 | 34.81 | 9.6694 | 9207.5094 | 38.55 | 10.7083 | 11627.0184 | 48.68 | 13.5222
7 | [13 empty] | 8314.2258 | 34.81 | 9.6694 | 9207.5094 | 38.55 | 10.7083 | 11627.0184 | 48.68 | 13.5222
8 | [13 empty] | 8314.2258 | 34.81 | 9.6694 | 9207.5094 | 38.55 | 10.7083 | 11627.0184 | 48.68 | 13.5222
9 | [13 empty] | 8314.2258 | 34.81 | 9.6694 | 9207.5094 | 38.55 | 10.7083 | 11627.0184 | 48.68 | 13.5222
10 | 90.4925 | 4.1997 | 1.4897 | 0.1613 | 0.3276 | 0.0045 | 0.0677 | 0.0581 | 0.0651 | 0.0024 | 0.6678 | 2.4636 | 0.756 | 8326.1681 | 34.86 | 9.6833 | 9219.4517 | 38.6 | 10.7222 | 11636.5722 | 48.72 | 13.5333 | -9.1
11 | [13 empty] | 8326.1681 | 34.86 | 9.6833 | 9219.4517 | 38.6 | 10.7222 | 11636.5722 | 48.72 | 13.5333
12 | [13 empty] | 8326.1681 | 34.86 | 9.6833 | 9219.4517 | 38.6 | 10.7222 | 11636.5722 | 48.72 | 13.5333
13 | [13 empty] | 8326.1681 | 34.86 | 9.6833 | 9219.4517 | 38.6 | 10.7222 | 11636.5722 | 48.72 | 13.5333
14 | [13 empty] | 8326.1681 | 34.86 | 9.6833 | 9219.4517 | 38.6 | 10.7222 | 11636.5722 | 48.72 | 13.5333
15 | [13 empty] | 8326.1681 | 34.86 | 9.6833 | 9219.4517 | 38.6 | 10.7222 | 11636.5722 | 48.72 | 13.5333
16 | [13 empty] | 8326.1681 | 34.86 | 9.6833 | 9219.4517 | 38.6 | 10.7222 | 11636.5722 | 48.72 | 13.5333
17 | 90.7044 | 4.0718 | 1.424 | 0.1522 | 0.3062 | 0.0044 | 0.0613 | 0.0506 | 0.0532 | 0.0018 | 0.6471 | 2.523 | 0.7539 | 8292.7296 | 34.72 | 9.6444 | 9186.0133 | 38.46 | 10.6833 | 11610.2992 | 48.61 | 13.5028 | -8.4
18 | [13 empty] | 8292.7296 | 34.72 | 9.6444 | 9186.0133 | 38.46 | 10.6833 | 11610.2992 | 48.61 | 13.5028
19 | [13 empty] | 8292.7296 | 34.72 | 9.6444 | 9186.0133 | 38.46 | 10.6833 | 11610.2992 | 48.61 | 13.5028
20 | [13 empty] | 8292.7296 | 34.72 | 9.6444 | 9186.0133 | 38.46 | 10.6833 | 11610.2992 | 48.61 | 13.5028
21 | [13 empty] | 8292.7296 | 34.72 | 9.6444 | 9186.0133 | 38.46 | 10.6833 | 11610.2992 | 48.61 | 13.5028
22 | [13 empty] | 8292.7296 | 34.72 | 9.6444 | 9186.0133 | 38.46 | 10.6833 | 11610.2992 | 48.61 | 13.5028
23 | [13 empty] | 8292.7296 | 34.72 | 9.6444 | 9186.0133 | 38.46 | 10.6833 | 11610.2992 | 48.61 | 13.5028
24 | [13 empty] | 8292.7296 | 34.72 | 9.6444 | 9186.0133 | 38.46 | 10.6833 | 11610.2992 | 48.61 | 13.5028
25 | 90.9178 | 3.9571 | 1.3313 | 0.1421 | 0.2853 | 0.0045 | 0.0587 | 0.0501 | 0.053 | 0.002 | 0.6091 | 2.589 | 0.7521 | 8266.4566 | 34.61 | 9.6139 | 9154.9633 | 38.33 | 10.6472 | 11586.4146 | 48.51 | 13.475 | -8.8 |  | 0,0011 | 0,0016 | 0,0000
26 | [13 empty] | 8266.4566 | 34.61 | 9.6139 | 9154.9633 | 38.33 | 10.6472 | 11586.4146 | 48.51 | 13.475
27 | [13 empty] | 8266.4566 | 34.61 | 9.6139 | 9154.9633 | 38.33 | 10.6472 | 11586.4146 | 48.51 | 13.475
28 | [13 empty] | 8266.4566 | 34.61 | 9.6139 | 9154.9633 | 38.33 | 10.6472 | 11586.4146 | 48.51 | 13.475
29 | [13 empty] | 8266.4566 | 34.61 | 9.6139 | 9154.9633 | 38.33 | 10.6472 | 11586.4146 | 48.51 | 13.475
30 | [13 empty] | 8266.4566 | 34.61 | 9.6139 | 9154.9633 | 38.33 | 10.6472 | 11586.4146 | 48.51 | 13.475
31
Рівень одоризації відповідає чинним нормативним документам | [13 empty] | 8300.7071 | 34.7534 | 9.6537 | 9192.9876 | 38.4892 | 10.6914
Середньозважене значення теплоти згоряння:
| Начальник Кременчуцького ЛВУМГ | [8 empty] | Кучерук В.М. | [13 empty] | 2018-10-01
|  | Підрозділу підприємства, якому підпорядкована лабораторія | [8 empty] | прізвище | [9 empty] | підпис |  |  | дата
| Начальник ВХАЛ | [8 empty] | Кучерук Н.М. | [13 empty] | 2018-10-01
|  | Лабораторія, де здійснювалось вимірювання газу | [8 empty] | прізвище | [9 empty] | підпис |  |  | дата
| Начальник служби ГВ і М | [8 empty] | Федорець В.І. | [13 empty] | 2018-10-01
|  | Підрозділу, відповідального за облік газу за маршрутом | [8 empty] | прізвище | [9 empty] | підпис |  |  | дата

## додаток
Додаток до Паспорту фізико-хімічних показників природного газу. Маршрут №860
Область | ГРС, прямий споживач | Cередньозважене значення вищої теплоти згоряння
|  | ккал/м³ | МДж/м³ | кВт*год./м³
Маршрут №860 |  | 9192.9876 | 38.4892 | 10.6914
Полтавська | АГНКС Кременчук-1 | 9191.3157 | 38.4822 | 10.6895
Полтавська | АГНКС ТОВ "Кременчукавтогаз" | 9193.107 | 38.4897 | 10.6916
Полтавська | Бугаївка ДКК | 9186.8254 | 38.4634 | 10.6843
Полтавська | Бутенки ДКК | 9186.7537 | 38.4631 | 10.6842
Полтавська | Глобине ДКК | 9183.4815 | 38.4494 | 10.6804
Полтавська | Голещина ДКК | 9183.5293 | 38.4496 | 10.6804
Полтавська | Козельщина ДКК | 9190.2648 | 38.4778 | 10.6883
Полтавська | Кременчук (місто) ДКК | 9189.5005 | 38.4746 | 10.6874
Полтавська | Кременчук (пром-ть) ДКК | 9194.8984 | 38.4972 | 10.6937
Полтавська | Погреби ДКК | 9189.0467 | 38.4727 | 10.6869
Полтавська | Потоки ДКК | 9183.5532 | 38.4497 | 10.6805
Полтавська | Сушки ДКК | 9187.4464 | 38.466 | 10.685
Полтавська | Троїцьке ДКК | 9187.0881 | 38.4645 | 10.6846
Начальник Кременчуцького ЛВУМГ |  | Кучерук В.М. |  |  | 2018-10-01
Підрозділу підприємства, якому підпорядкована лабораторія |  | прізвище |  | підпис | дата
Начальник ВХАЛ |  | Кучерук Н.М. |  |  | 2018-10-01
Лабораторія, де здійснювалось вимірювання газу |  | прізвище |  | підпис | дата
Начальник служби ГВ і М |  | Федорець В.І. |  |  | 2018-10-01
Підрозділу, відповідального за облік газу за маршрутом |  | прізвище |  | підпис | дата