## паспорт
АТ "Укртрансгаз" | [5 empty] | ПАСПОРТ ФІЗИКО-ХІМІЧНИХ ПОКАЗНИКІВ ПРИРОДНОГО ГАЗУ №96 | [18 empty] | Маршрут №96
Філія "УМГ "КИЇВТРАНСГАЗ" | [5 empty] | переданого Диканським ЛВУМГ та прийнятого ПАТ "Полтавагаз"
Диканський п/м Диканське ЛВУМГ
Вимірювальна хіміко-аналітична лабораторія
по газопроводу "Шебелинка-Полтава-Київ" (ШПК)
Свідоцтво № 186-13 чинне до 05.12.2018 р. | [20 empty] | за період з 01.09.2018р. по 30.09.2018р.
Число місяця | Компонентний склад, % мол. | [11 empty] | Фізико-хімічні показники газу обчислені на основі компонентного складу, 101,325 кПа | [9 empty] | Температура точки роси вологи (Р = 3.92 МПа), °С | Температура точки роси вуглеводнів, °С | Масова концентрація сірководню, г/м3 | Масова концентрація меркаптанової сірки, г/м3 | Маса механічних домішок, г/м3
[13 empty] | Густина абсолютна, кг/м3,при 20 ºС, | Температура вимірювання/згоряння при 20/25°С
| метан, С1 | етан, С2 | пропан, С3 | ізо-бутан, і-С4 | н-бутан, н-С4 | нео-пентан, нео-С5 | ізо-пентан, і-С5 | н-пентан, н-С5 | гексани та вищі, С6+ | кисень, О2 | азот, N2 | діоксид вуглецю, CО2 |  | Теплота згоряння нижча |  |  | Теплота згоряння вища |  |  | Число Воббе вище
[14 empty] | ккал/м3 | МДж/м3 | кВт⋅год/м3 | ккал/м3 | МДж/м3 | кВт⋅год/м3 | ккал/м3 | МДж/м3 | кВт⋅год/м3
1 | [13 empty] | 8370.7606 | 35.0467 | 9.7352 | 9271.1141 | 38.8163 | 10.7823 | 11819.0983 | 49.4842 | 13.7456
2 | [13 empty] | 8370.7606 | 35.0467 | 9.7352 | 9271.1141 | 38.8163 | 10.7823 | 11819.0983 | 49.4842 | 13.7456
3 | [13 empty] | 8370.7606 | 35.0467 | 9.7352 | 9271.1141 | 38.8163 | 10.7823 | 11819.0983 | 49.4842 | 13.7456
4 | [13 empty] | 8370.7606 | 35.0467 | 9.7352 | 9271.1141 | 38.8163 | 10.7823 | 11819.0983 | 49.4842 | 13.7456
5 | [13 empty] | 8370.7606 | 35.0467 | 9.7352 | 9271.1141 | 38.8163 | 10.7823 | 11819.0983 | 49.4842 | 13.7456
6 | 91.7847 | 4.2624 | 1.1725 | 0.1654 | 0.2427 | 0.0051 | 0.0709 | 0.0539 | 0.0984 | 0.0009 | 0.9177 | 1.2254 | 0.739 | 8364.0251 | 35.0185 | 9.7274 | 9264.2115 | 38.7874 | 10.7743 | 11827.2429 | 49.5183 | 13.7551 | 4.5 | 1.3 | менше 0,006 | менше 0,02 | відсутні
7 | [13 empty] | 8364.0251 | 35.0185 | 9.7274 | 9264.2115 | 38.7874 | 10.7743 | 11827.2429 | 49.5183 | 13.7551
8 | [13 empty] | 8364.0251 | 35.0185 | 9.7274 | 9264.2115 | 38.7874 | 10.7743 | 11827.2429 | 49.5183 | 13.7551
9 | [13 empty] | 8364.0251 | 35.0185 | 9.7274 | 9264.2115 | 38.7874 | 10.7743 | 11827.2429 | 49.5183 | 13.7551
10 | [13 empty] | 8364.0251 | 35.0185 | 9.7274 | 9264.2115 | 38.7874 | 10.7743 | 11827.2429 | 49.5183 | 13.7551
11 | [13 empty] | 8364.0251 | 35.0185 | 9.7274 | 9264.2115 | 38.7874 | 10.7743 | 11827.2429 | 49.5183 | 13.7551
12 | 91.5547 | 4.4086 | 1.22 | 0.1702 | 0.2471 | 0.0051 | 0.0715 | 0.0545 | 0.1039 | 0.0008 | 0.8547 | 1.309 | 0.7414 | 8381.1743 | 35.0903 | 9.7473 | 9282.5071 | 38.864 | 10.7956 | 11831.1839 | 49.5348 | 13.7597 | 4.8
13 | [13 empty] | 8381.1743 | 35.0903 | 9.7473 | 9282.5071 | 38.864 | 10.7956 | 11831.1839 | 49.5348 | 13.7597
14 | [13 empty] | 8381.1743 | 35.0903 | 9.7473 | 9282.5071 | 38.864 | 10.7956 | 11831.1839 | 49.5348 | 13.7597
15 | [13 empty] | 8381.1743 | 35.0903 | 9.7473 | 9282.5071 | 38.864 | 10.7956 | 11831.1839 | 49.5348 | 13.7597
16 | [13 empty] | 8381.1743 | 35.0903 | 9.7473 | 9282.5071 | 38.864 | 10.7956 | 11831.1839 | 49.5348 | 13.7597
17 | [13 empty] | 8381.1743 | 35.0903 | 9.7473 | 9282.5071 | 38.864 | 10.7956 | 11831.1839 | 49.5348 | 13.7597
18 | [13 empty] | 8381.1743 | 35.0903 | 9.7473 | 9282.5071 | 38.864 | 10.7956 | 11831.1839 | 49.5348 | 13.7597
19 | 91.4225 | 4.429 | 1.195 | 0.1672 | 0.2403 | 0.0053 | 0.0675 | 0.0512 | 0.0845 | 0.0022 | 1.1501 | 1.1854 | 0.7404 | 8355.8566 | 34.9843 | 9.7179 | 9254.8248 | 38.7481 | 10.7634 | 11804.266 | 49.4221 | 13.7284 | 9.8 | 8.4
20 | [13 empty] | 8355.8566 | 34.9843 | 9.7179 | 9254.8248 | 38.7481 | 10.7634 | 11804.266 | 49.4221 | 13.7284
21 | [13 empty] | 8355.8566 | 34.9843 | 9.7179 | 9254.8248 | 38.7481 | 10.7634 | 11804.266 | 49.4221 | 13.7284
22 | [13 empty] | 8355.8566 | 34.9843 | 9.7179 | 9254.8248 | 38.7481 | 10.7634 | 11804.266 | 49.4221 | 13.7284
23 | [13 empty] | 8355.8566 | 34.9843 | 9.7179 | 9254.8248 | 38.7481 | 10.7634 | 11804.266 | 49.4221 | 13.7284
24 | [13 empty] | 8355.8566 | 34.9843 | 9.7179 | 9254.8248 | 38.7481 | 10.7634 | 11804.266 | 49.4221 | 13.7284
25 | [13 empty] | 8355.8566 | 34.9843 | 9.7179 | 9254.8248 | 38.7481 | 10.7634 | 11804.266 | 49.4221 | 13.7284
26 | 91.1514 | 4.5849 | 1.2795 | 0.1659 | 0.2393 | 0.0051 | 0.0691 | 0.0542 | 0.094 | 0.0022 | 1.2195 | 1.1349 | 0.7424 | 8378.2126 | 35.0779 | 9.7439 | 9278.7333 | 38.8482 | 10.7912 | 11818.6922 | 49.4825 | 13.7451 | 3.1 | -2.1
27 | [13 empty] | 8378.2126 | 35.0779 | 9.7439 | 9278.7333 | 38.8482 | 10.7912 | 11818.6922 | 49.4825 | 13.7451
28 | [13 empty] | 8378.2126 | 35.0779 | 9.7439 | 9278.7333 | 38.8482 | 10.7912 | 11818.6922 | 49.4825 | 13.7451
29 | [13 empty] | 8378.2126 | 35.0779 | 9.7439 | 9278.7333 | 38.8482 | 10.7912 | 11818.6922 | 49.4825 | 13.7451
30 | [13 empty] | 8378.2126 | 35.0779 | 9.7439 | 9278.7333 | 38.8482 | 10.7912 | 11818.6922 | 49.4825 | 13.7451
31
[14 empty] | 8371.8832 | 35.0514 | 9.7365 | 9272.1889 | 38.8208 | 10.7836
Середньозважене значення теплоти згоряння:
| Головний інженер | [8 empty] | Кішінець О.Д. | [10 empty] | 2018-10-01
|  | Підрозділу підприємства, якому підпорядкована лабораторія | [8 empty] | прізвище | [5 empty] | підпис |  |  |  | дата
| Завідувач ВХАЛ | [8 empty] | Горшковоз О.В. | [10 empty] | 2018-10-01
|  | Лабораторія, де здійснювалось вимірювання газу | [8 empty] | прізвище | [5 empty] | підпис |  |  |  | дата
| Начальник ЛВДС | [8 empty] | Розраєнко М.В. | [10 empty] | 2018-10-01
|  | Підрозділу, відповідального за облік газу за маршрутом | [8 empty] | прізвище | [5 empty] | підпис |  |  |  | дата

## додаток
Додаток до Паспорту фізико-хімічних показників природного газу. Маршрут №96
Область | ГРС, прямий споживач | Cередньозважене значення вищої теплоти згоряння
|  | ккал/м³ | МДж/м³ | кВт*год./м³
Маршрут №96 |  | 9272.1889 | 38.8208 | 10.7836
Полтавська | ГРС Скороходове | 9272.1889 | 38.8208 | 10.7836
Полтавська | ГРС Чутове | 0 | 0 | 0
Головний інженер |  | Кішінець О.Д. |  |  | 2018-10-01
Підрозділу підприємства, якому підпорядкована лабораторія |  | прізвище |  | підпис | дата
Завідувач ВХАЛ |  | Горшковоз О.В. |  |  | 2018-10-01
Лабораторія, де здійснювалось вимірювання газу |  | прізвище |  | підпис | дата
Начальник ЛВДС |  | Розраєнко М.В. |  |  | 2018-10-01
Підрозділу, відповідального за облік газу за маршрутом |  | прізвище |  | підпис | дата