## паспорт
АТ "Укртрансгаз" | [5 empty] | ПАСПОРТ ФІЗИКО-ХІМІЧНИХ ПОКАЗНИКІВ ПРИРОДНОГО ГАЗУ №108 | [18 empty] | Маршрут №108
Філія "УМГ "КИЇВТРАНСГАЗ" | [5 empty] | переданого Диканським ЛВУМГ та прийнятого ПАТ "Полтавагаз"
Диканський п/м Диканське ЛВУМГ
Вимірювальна хіміко-аналітична лабораторія
по газопроводу "Шебелинка-Полтава-Київ" (ШПК)
Свідоцтво № 186-13 чинне до 05.12.2018 р. | [20 empty] | за період з 01.09.2018р. по 30.09.2018р.
Число місяця | Компонентний склад, % мол. | [11 empty] | Фізико-хімічні показники газу обчислені на основі компонентного складу, 101,325 кПа | [9 empty] | Температура точки роси вологи (Р = 3.92 МПа), °С | Температура точки роси вуглеводнів, °С | Масова концентрація сірководню, г/м3 | Масова концентрація меркаптанової сірки, г/м3 | Маса механічних домішок, г/м3
[13 empty] | Густина абсолютна, кг/м3,при 20 ºС, | Температура вимірювання/згоряння при 20/25°С
| метан, С1 | етан, С2 | пропан, С3 | ізо-бутан, і-С4 | н-бутан, н-С4 | нео-пентан, нео-С5 | ізо-пентан, і-С5 | н-пентан, н-С5 | гексани та вищі, С6+ | кисень, О2 | азот, N2 | діоксид вуглецю, CО2 |  | Теплота згоряння нижча |  |  | Теплота згоряння вища |  |  | Число Воббе вище
[14 empty] | ккал/м3 | МДж/м3 | кВт⋅год/м3 | ккал/м3 | МДж/м3 | кВт⋅год/м3 | ккал/м3 | МДж/м3 | кВт⋅год/м3
1 | [13 empty] | 8230.1759 | 34.4581 | 9.5717 | 9114.7417 | 38.1616 | 10.6004 | 11509.8645 | 48.1895 | 13.386
2 | [13 empty] | 8230.1759 | 34.4581 | 9.5717 | 9114.7417 | 38.1616 | 10.6004 | 11509.8645 | 48.1895 | 13.386
3 | [13 empty] | 8230.1759 | 34.4581 | 9.5717 | 9114.7417 | 38.1616 | 10.6004 | 11509.8645 | 48.1895 | 13.386
4 | [13 empty] | 8230.1759 | 34.4581 | 9.5717 | 9114.7417 | 38.1616 | 10.6004 | 11509.8645 | 48.1895 | 13.386
5 | [13 empty] | 8230.1759 | 34.4581 | 9.5717 | 9114.7417 | 38.1616 | 10.6004 | 11509.8645 | 48.1895 | 13.386
6 | [13 empty] | 8230.1759 | 34.4581 | 9.5717 | 9114.7417 | 38.1616 | 10.6004 | 11509.8645 | 48.1895 | 13.386 |  |  | менше 0,006 | менше 0,02 | відсутні
7 | [13 empty] | 8230.1759 | 34.4581 | 9.5717 | 9114.7417 | 38.1616 | 10.6004 | 11509.8645 | 48.1895 | 13.386
8 | [13 empty] | 8230.1759 | 34.4581 | 9.5717 | 9114.7417 | 38.1616 | 10.6004 | 11509.8645 | 48.1895 | 13.386
9 | [13 empty] | 8230.1759 | 34.4581 | 9.5717 | 9114.7417 | 38.1616 | 10.6004 | 11509.8645 | 48.1895 | 13.386
10 | 87.0756 | 8.5394 | 0.1314 | 0.004 | 0.0091 | 0.0001 | 0.0132 | 0.0152 | 0.1127 | 0.0025 | 1.8644 | 2.2323 | 0.7594 | 8252.9379 | 34.5534 | 9.5982 | 9138.9368 | 38.2629 | 10.6286 | 11509.148 | 48.1865 | 13.3851 | 1.4 | 12.6
11 | [13 empty] | 8252.9379 | 34.5534 | 9.5982 | 9138.9368 | 38.2629 | 10.6286 | 11509.148 | 48.1865 | 13.3851
12 | [13 empty] | 8252.9379 | 34.5534 | 9.5982 | 9138.9368 | 38.2629 | 10.6286 | 11509.148 | 48.1865 | 13.3851
13 | [13 empty] | 8252.9379 | 34.5534 | 9.5982 | 9138.9368 | 38.2629 | 10.6286 | 11509.148 | 48.1865 | 13.3851
14 | [13 empty] | 8252.9379 | 34.5534 | 9.5982 | 9138.9368 | 38.2629 | 10.6286 | 11509.148 | 48.1865 | 13.3851
15 | [13 empty] | 8252.9379 | 34.5534 | 9.5982 | 9138.9368 | 38.2629 | 10.6286 | 11509.148 | 48.1865 | 13.3851
16 | [13 empty] | 8252.9379 | 34.5534 | 9.5982 | 9138.9368 | 38.2629 | 10.6286 | 11509.148 | 48.1865 | 13.3851
17 | 86.8447 | 8.7223 | 0.1851 | 0.0037 | 0.0071 | 5e-06 | 0.0079 | 0.0105 | 0.1066 | 0.0033 | 1.872 | 2.2368 | 0.7608 | 8265.2146 | 34.6048 | 9.6124 | 9152.0255 | 38.3177 | 10.6438 | 11515.4774 | 48.213 | 13.3925 | 3.3 | 13.1
18 | [13 empty] | 8265.2146 | 34.6048 | 9.6124 | 9152.0255 | 38.3177 | 10.6438 | 11515.4774 | 48.213 | 13.3925
19 | [13 empty] | 8265.2146 | 34.6048 | 9.6124 | 9152.0255 | 38.3177 | 10.6438 | 11515.4774 | 48.213 | 13.3925
20 | [13 empty] | 8265.2146 | 34.6048 | 9.6124 | 9152.0255 | 38.3177 | 10.6438 | 11515.4774 | 48.213 | 13.3925
21 | [13 empty] | 8265.2146 | 34.6048 | 9.6124 | 9152.0255 | 38.3177 | 10.6438 | 11515.4774 | 48.213 | 13.3925
22 | [13 empty] | 8265.2146 | 34.6048 | 9.6124 | 9152.0255 | 38.3177 | 10.6438 | 11515.4774 | 48.213 | 13.3925
23 | [13 empty] | 8265.2146 | 34.6048 | 9.6124 | 9152.0255 | 38.3177 | 10.6438 | 11515.4774 | 48.213 | 13.3925
24 | 85.4831 | 8.3039 | 0.8803 | 0.2279 | 0.6145 | 0.0008 | 0.1082 | 0.0789 | 0.0988 | 0.0037 | 2.0422 | 2.1577 | 0.7848 | 8511.608 | 35.6364 | 9.899 | 9415.8308 | 39.4222 | 10.9506 | 11664.3978 | 48.8365 | 13.5657 | 1.7 | 11.8
25 | [13 empty] | 8511.608 | 35.6364 | 9.899 | 9415.8308 | 39.4222 | 10.9506 | 11664.3978 | 48.8365 | 13.5657
26 | [13 empty] | 8511.608 | 35.6364 | 9.899 | 9415.8308 | 39.4222 | 10.9506 | 11664.3978 | 48.8365 | 13.5657
27 | [13 empty] | 8511.608 | 35.6364 | 9.899 | 9415.8308 | 39.4222 | 10.9506 | 11664.3978 | 48.8365 | 13.5657
28 | [13 empty] | 8511.608 | 35.6364 | 9.899 | 9415.8308 | 39.4222 | 10.9506 | 11664.3978 | 48.8365 | 13.5657
29 | [13 empty] | 8511.608 | 35.6364 | 9.899 | 9415.8308 | 39.4222 | 10.9506 | 11664.3978 | 48.8365 | 13.5657
30 | [13 empty] | 8511.608 | 35.6364 | 9.899 | 9415.8308 | 39.4222 | 10.9506 | 11664.3978 | 48.8365 | 13.5657
31
[14 empty] | 8393.8331 | 35.1433 | 9.762 | 9289.7919 | 38.8945 | 10.804
Середньозважене значення теплоти згоряння:
| Головний інженер | [8 empty] | Кішінець О.Д. | [10 empty] | 2018-10-01
|  | Підрозділу підприємства, якому підпорядкована лабораторія | [8 empty] | прізвище | [5 empty] | підпис |  |  |  | дата
| Завідувач ВХАЛ | [8 empty] | Горшковоз О.В. | [10 empty] | 2018-10-01
|  | Лабораторія, де здійснювалось вимірювання газу | [8 empty] | прізвище | [5 empty] | підпис |  |  |  | дата
| Начальник ЛВДС | [8 empty] | Розраєнко М.В. | [10 empty] | 2018-10-01
|  | Підрозділу, відповідального за облік газу за маршрутом | [8 empty] | прізвище | [5 empty] | підпис |  |  |  | дата

## додаток
Додаток до Паспорту фізико-хімічних показників природного газу. Маршрут №108
Область | ГРС, прямий споживач | Cередньозважене значення вищої теплоти згоряння
|  | ккал/м³ | МДж/м³ | кВт*год./м³
Маршрут №108 |  | 9289.7919 | 38.8945 | 10.804
Полтавська | ГРС Більськ | 9271.4724 | 38.8178 | 10.7827
Полтавська | ГРС Батьки | 9260.1989 | 38.7706 | 10.7696
Сумська | ГРС Буди | 9320.388 | 39.0226 | 10.8396
Головний інженер |  | Кішінець О.Д. |  |  | 2018-10-01
Підрозділу підприємства, якому підпорядкована лабораторія |  | прізвище |  | підпис | дата
Завідувач ВХАЛ |  | Горшковоз О.В. |  |  | 2018-10-01
Лабораторія, де здійснювалось вимірювання газу |  | прізвище |  | підпис | дата
Начальник ЛВДС |  | Розраєнко М.В. |  |  | 2018-10-01
Підрозділу, відповідального за облік газу за маршрутом |  | прізвище |  | підпис | дата