## паспорт
АТ "Укртрансгаз" | [5 empty] | ПАСПОРТ ФІЗИКО-ХІМІЧНИХ ПОКАЗНИКІВ ПРИРОДНОГО ГАЗУ №174 | [18 empty] | Маршрут №174
Філія "УМГ "КИЇВТРАНСГАЗ" | [5 empty] | переданого Сумським ЛВУМГ та прийнятого ПАТ "Сумигаз"
Сумське ЛВУМГ
Вимірювальна хіміко-аналітична лабораторія
по газопроводу "Єлець-Курськ-Київ" , "Єлець-Курськ-Диканька", "Більськ-Суми"
Свідоцтво № РУ-0053/17 чинне до 10 травня 2022 р. | [20 empty] | за період з 01.09.2018р. по 30.09.2018р.
Число місяця | Компонентний склад, % мол. | [11 empty] | Фізико-хімічні показники газу обчислені на основі компонентного складу, 101,325 кПа | [9 empty] | Температура точки роси вологи (Р = 3.92 МПа), °С | Температура точки роси вуглеводнів, °С | Масова концентрація сірководню, г/м3 | Масова концентрація меркаптанової сірки, г/м3 | Маса механічних домішок, г/м3
[13 empty] | Густина абсолютна, кг/м3,при 20 ºС, | Температура вимірювання/згоряння при 20/25°С
| метан, С1 | етан, С2 | пропан, С3 | ізо-бутан, і-С4 | н-бутан, н-С4 | нео-пентан, нео-С5 | ізо-пентан, і-С5 | н-пентан, н-С5 | гексани та вищі, С6+ | кисень, О2 | азот, N2 | діоксид вуглецю, CО2 |  | Теплота згоряння нижча |  |  | Теплота згоряння вища |  |  | Число Воббе вище
[14 empty] | ккал/м3 | МДж/м3 | кВт⋅год/м3 | ккал/м3 | МДж/м3 | кВт⋅год/м3 | ккал/м3 | МДж/м3 | кВт⋅год/м3
1 | [13 empty] | 8316.6142 | 34.82 | 9.6722 | 9207.5094 | 38.55 | 10.7083 | 11720.1683 | 49.07 | 13.6306
2 | [13 empty] | 8316.6142 | 34.82 | 9.6722 | 9207.5094 | 38.55 | 10.7083 | 11720.1683 | 49.07 | 13.6306
3 | 90.7725 | 4.498 | 1.217 | 0.151 | 0.237 | 0.0051 | 0.064 | 0.051 | 0.096 | 0.0064 | 1.859 | 1.043 | 0.7428 | 8316.6142 | 34.82 | 9.6722 | 9205.121 | 38.54 | 10.7056 | 11722.5568 | 49.08 | 13.6333 | -3.9 | -7.4 | 0 | 0.004 | 0
4 | [13 empty] | 8316.6142 | 34.82 | 9.6722 | 9205.121 | 38.54 | 10.7056 | 11722.5568 | 49.08 | 13.6333
5 | [13 empty] | 8316.6142 | 34.82 | 9.6722 | 9205.121 | 38.54 | 10.7056 | 11722.5568 | 49.08 | 13.6333
6 | [13 empty] | 8316.6142 | 34.82 | 9.6722 | 9205.121 | 38.54 | 10.7056 | 11722.5568 | 49.08 | 13.6333
7 | [13 empty] | 8316.6142 | 34.82 | 9.6722 | 9205.121 | 38.54 | 10.7056 | 11722.5568 | 49.08 | 13.6333
8 | [13 empty] | 8316.6142 | 34.82 | 9.6722 | 9205.121 | 38.54 | 10.7056 | 11722.5568 | 49.08 | 13.6333
9 | [13 empty] | 8316.6142 | 34.82 | 9.6722 | 9205.121 | 38.54 | 10.7056 | 11722.5568 | 49.08 | 13.6333
10 | 90.7832 | 4.48 | 1.196 | 0.145 | 0.226 | 0.0051 | 0.062 | 0.05 | 0.099 | 0.0067 | 1.908 | 1.039 | 0.7424 | 8304.6719 | 34.77 | 9.6583 | 9195.5672 | 38.5 | 10.6944 | 11710.6145 | 49.03 | 13.6194 | -7.6 | -10.2
11 | [13 empty] | 8304.6719 | 34.77 | 9.6583 | 9195.5672 | 38.5 | 10.6944 | 11710.6145 | 49.03 | 13.6194
12 | [13 empty] | 8304.6719 | 34.77 | 9.6583 | 9195.5672 | 38.5 | 10.6944 | 11710.6145 | 49.03 | 13.6194
13 | [13 empty] | 8304.6719 | 34.77 | 9.6583 | 9195.5672 | 38.5 | 10.6944 | 11710.6145 | 49.03 | 13.6194
14 | [13 empty] | 8304.6719 | 34.77 | 9.6583 | 9195.5672 | 38.5 | 10.6944 | 11710.6145 | 49.03 | 13.6194
15 | [13 empty] | 8304.6719 | 34.77 | 9.6583 | 9195.5672 | 38.5 | 10.6944 | 11710.6145 | 49.03 | 13.6194
16 | [13 empty] | 8304.6719 | 34.77 | 9.6583 | 9195.5672 | 38.5 | 10.6944 | 11710.6145 | 49.03 | 13.6194
17 | 90.5974 | 4.519 | 1.271 | 0.16 | 0.255 | 0.0052 | 0.068 | 0.055 | 0.098 | 0.0064 | 1.934 | 1.031 | 0.7445 | 8326.1681 | 34.86 | 9.6833 | 9217.0633 | 38.59 | 10.7194 | 11722.5568 | 49.08 | 13.6333 | -9.6 | -13.8
18 | [13 empty] | 8326.1681 | 34.86 | 9.6833 | 9217.0633 | 38.59 | 10.7194 | 11722.5568 | 49.08 | 13.6333
19 | [13 empty] | 8326.1681 | 34.86 | 9.6833 | 9217.0633 | 38.59 | 10.7194 | 11722.5568 | 49.08 | 13.6333
20 | [13 empty] | 8326.1681 | 34.86 | 9.6833 | 9217.0633 | 38.59 | 10.7194 | 11722.5568 | 49.08 | 13.6333
21 | [13 empty] | 8326.1681 | 34.86 | 9.6833 | 9217.0633 | 38.59 | 10.7194 | 11722.5568 | 49.08 | 13.6333
22 | [13 empty] | 8326.1681 | 34.86 | 9.6833 | 9217.0633 | 38.59 | 10.7194 | 11722.5568 | 49.08 | 13.6333
23 | [13 empty] | 8326.1681 | 34.86 | 9.6833 | 9217.0633 | 38.59 | 10.7194 | 11722.5568 | 49.08 | 13.6333
24 | 90.7604 | 4.49 | 1.196 | 0.142 | 0.221 | 0.0051 | 0.061 | 0.049 | 0.095 | 0.0065 | 1.959 | 1.015 | 0.7421 | 8299.895 | 34.75 | 9.6528 | 9188.4018 | 38.47 | 10.6861 | 11708.226 | 49.02 | 13.6167 | -8.6 | -10.6
25 | [13 empty] | 8299.895 | 34.75 | 9.6528 | 9188.4018 | 38.47 | 10.6861 | 11708.226 | 49.02 | 13.6167
26 | [13 empty] | 8299.895 | 34.75 | 9.6528 | 9188.4018 | 38.47 | 10.6861 | 11708.226 | 49.02 | 13.6167
27 | [13 empty] | 8299.895 | 34.75 | 9.6528 | 9188.4018 | 38.47 | 10.6861 | 11708.226 | 49.02 | 13.6167
28 | [13 empty] | 8299.895 | 34.75 | 9.6528 | 9188.4018 | 38.47 | 10.6861 | 11708.226 | 49.02 | 13.6167
29 | [13 empty] | 8299.895 | 34.75 | 9.6528 | 9188.4018 | 38.47 | 10.6861 | 11708.226 | 49.02 | 13.6167
30 | [13 empty] | 8299.895 | 34.75 | 9.6528 | 9188.4018 | 38.47 | 10.6861 | 11708.226 | 49.02 | 13.6167
31
Рівень одоризації відповідає чинним нормативним документам | [13 empty] | 8310.5237 | 34.7945 | 9.6651 | 9200.1769 | 38.5193 | 10.6998
Середньозважене значення теплоти згоряння:
| Головний інженер Сумського ЛВУМГ | [8 empty] | Соловйов О.Б. | [10 empty] | .10.2018
|  | Підрозділу підприємства, якому підпорядкована лабораторія | [8 empty] | прізвище | [5 empty] | підпис |  |  |  | дата
| Завідувач ВХАЛ | [8 empty] | Журавльова В.В. | [10 empty] | .10.2018
|  | Лабораторія, де здійснювалось вимірювання газу | [8 empty] | прізвище | [5 empty] | підпис |  |  |  | дата
| Начальник служби ГВ і М | [8 empty] | Соловйов А.І. | [10 empty] | .10.2018
|  | Підрозділу, відповідального за облік газу за маршрутом | [8 empty] | прізвище | [5 empty] | підпис |  |  |  | дата

## додаток
Додаток до Паспорту фізико-хімічних показників природного газу. Маршрут №174
Область | ГРС, прямий споживач | Cередньозважене значення вищої теплоти згоряння
|  | ккал/м³ | МДж/м³ | кВт*год./м³
Маршрут №174 |  | 9200.1769 | 38.5193 | 10.6998
Сумська | Білопілля | 9199.7708 | 38.5176 | 10.6993
Сумська | Бишкінь | 9198.6483 | 38.5129 | 10.698
Сумська | Буринь | 9198.5766 | 38.5126 | 10.6979
Сумська | Віри | 9195.4238 | 38.4994 | 10.6943
Сумська | Ворожба | 9198.9826 | 38.5143 | 10.6984
Сумська | Головашівка | 9196.9286 | 38.5057 | 10.696
Сумська | Гринцеве | 9198.4094 | 38.5119 | 10.6978
Сумська | Дослідна станція | 0 | 0 | 0
Сумська | Дубов'язівка | 9201.1561 | 38.5234 | 10.7009
Сумська | Загорське | 9201.801 | 38.5261 | 10.7017
Сумська | Калинівка | 0 | 0 | 0
Сумська | Колядинець | 9197.0719 | 38.5063 | 10.6962
Сумська | Конотоп | 9199.9619 | 38.5184 | 10.6996
Сумська | Косівщина-місто | 0 | 0 | 0
Сумська | Краснопілля | 9198.8393 | 38.5137 | 10.6983
Сумська | Липова Долина | 9199.2454 | 38.5154 | 10.6987
Сумська | Мартинівка | 9199.126 | 38.5149 | 10.6986
Сумська | Могриця | 9192.3188 | 38.4864 | 10.6907
Сумська | Низи | 9197.0719 | 38.5063 | 10.6962
Сумська | Олешня | 9198.911 | 38.514 | 10.6983
Сумська | Осоївка | 9198.9349 | 38.5141 | 10.6984
Сумська | Путивль | 9197.5018 | 38.5081 | 10.6967
Сумська | Старе Село/ Червоне | 0 | 0 | 0
Сумська | Суми 1-місто | 9192.5338 | 38.4873 | 10.6909
Сумська | Суми 2 (пряма труба) | 0 | 0 | 0
Сумська | Суми 2-200 | 9202.5176 | 38.5291 | 10.7025
Сумська | Тростянець | 9199.6753 | 38.5172 | 10.6992
Сумська | Угроїди | 9201.8727 | 38.5264 | 10.7018
Сумська | Хотінь | 9198.1706 | 38.5109 | 10.6975
Сумська | Юнаківка | 9199.3409 | 38.5158 | 10.6988
Головний інженер Сумського ЛВУМГ |  | Соловйов О.Б. |  |  | .10.2018
Підрозділу підприємства, якому підпорядкована лабораторія |  | прізвище |  | підпис | дата
Завідувач ВХАЛ |  | Журавльова В.В. |  |  | .10.2018
Лабораторія, де здійснювалось вимірювання газу |  | прізвище |  | підпис | дата
Начальник служби ГВ і М |  | Соловйов А.І. |  |  | .10.2018
Підрозділу, відповідального за облік газу за маршрутом |  | прізвище |  | підпис | дата