## паспорт
АТ "Укртрансгаз" | [5 empty] | ПАСПОРТ ФІЗИКО-ХІМІЧНИХ ПОКАЗНИКІВ ПРИРОДНОГО ГАЗУ №131 | [18 empty] | Маршрут №131
Філія "УМГ "КИЇВТРАНСГАЗ" | [5 empty] | переданого Диканським ЛВУМГ та прийнятого ПАТ "Харківгаз"
Решетилівський п/м Диканське ЛВУМГ
Вимірювальна хіміко-аналітична лабораторія
по газопроводу "Шебелинка-Диканька-Київ" (ШДК)
Свідоцтво № 123/15 чинне до 31.12.2018 р. | [20 empty] | за період з 01.09.2018р. по 30.09.2018р.
Число місяця | Компонентний склад, % мол. | [11 empty] | Фізико-хімічні показники газу обчислені на основі компонентного складу, 101,325 кПа | [9 empty] | Температура точки роси вологи (Р = 3.92 МПа), °С | Температура точки роси вуглеводнів, °С | Масова концентрація сірководню, г/м3 | Масова концентрація меркаптанової сірки, г/м3 | Маса механічних домішок, г/м3
[13 empty] | Густина абсолютна, кг/м3,при 20 ºС, | Температура вимірювання/згоряння при 20/25°С
| метан, С1 | етан, С2 | пропан, С3 | ізо-бутан, і-С4 | н-бутан, н-С4 | нео-пентан, нео-С5 | ізо-пентан, і-С5 | н-пентан, н-С5 | гексани та вищі, С6+ | кисень, О2 | азот, N2 | діоксид вуглецю, CО2 |  | Теплота згоряння нижча |  |  | Теплота згоряння вища |  |  | Число Воббе вище
[14 empty] | ккал/м3 | МДж/м3 | кВт⋅год/м3 | ккал/м3 | МДж/м3 | кВт⋅год/м3 | ккал/м3 | МДж/м3 | кВт⋅год/м3
1 | [13 empty] | 8548.2948 | 35.79 | 9.9417 | 9451.1323 | 39.57 | 10.9917 | 11796.599 | 49.39 | 13.7194
2 | [13 empty] | 8548.2948 | 35.79 | 9.9417 | 9451.1323 | 39.57 | 10.9917 | 11796.599 | 49.39 | 13.7194
3 | [13 empty] | 8548.2948 | 35.79 | 9.9417 | 9451.1323 | 39.57 | 10.9917 | 11796.599 | 49.39 | 13.7194
4 | [13 empty] | 8548.2948 | 35.79 | 9.9417 | 9451.1323 | 39.57 | 10.9917 | 11796.599 | 49.39 | 13.7194 | 35.9 | 17.3 |  |  | відсутні
5 | [13 empty] | 8548.2948 | 35.79 | 9.9417 | 9451.1323 | 39.57 | 10.9917 | 11796.599 | 49.39 | 13.7194
6 | 88.2078 | 4.7451 | 2.092 | 0.2975 | 0.4925 | 0.0084 | 0.1388 | 0.1217 | 0.2597 | 0.004 | 2.5374 | 1.0951 | 0.7739 | 8543.5178 | 35.77 | 9.9361 | 9446.3553 | 39.55 | 10.9861 | 11787.0452 | 49.35 | 13.7083 |  |  | менше 0,006 | менше 0,02
7 | [13 empty] | 8543.5178 | 35.77 | 9.9361 | 9446.3553 | 39.55 | 10.9861 | 11787.0452 | 49.35 | 13.7083
8 | [13 empty] | 8543.5178 | 35.77 | 9.9361 | 9446.3553 | 39.55 | 10.9861 | 11787.0452 | 49.35 | 13.7083
9 | [13 empty] | 8543.5178 | 35.77 | 9.9361 | 9446.3553 | 39.55 | 10.9861 | 11787.0452 | 49.35 | 13.7083
10 | [13 empty] | 8543.5178 | 35.77 | 9.9361 | 9446.3553 | 39.55 | 10.9861 | 11787.0452 | 49.35 | 13.7083
11 | [13 empty] | 8543.5178 | 35.77 | 9.9361 | 9446.3553 | 39.55 | 10.9861 | 11787.0452 | 49.35 | 13.7083 | 36.2 | 15.2
12 | [13 empty] | 8543.5178 | 35.77 | 9.9361 | 9446.3553 | 39.55 | 10.9861 | 11787.0452 | 49.35 | 13.7083
13 | 88.3677 | 4.6823 | 2.0352 | 0.2916 | 0.4872 | 0.0082 | 0.1379 | 0.1198 | 0.27 | 0.0038 | 2.5695 | 1.0268 | 0.7723 | 8536.3525 | 35.74 | 9.9278 | 9439.19 | 39.52 | 10.9778 | 11787.0452 | 49.35 | 13.7083
14 | [13 empty] | 8536.3525 | 35.74 | 9.9278 | 9439.19 | 39.52 | 10.9778 | 11787.0452 | 49.35 | 13.7083
15 | [13 empty] | 8536.3525 | 35.74 | 9.9278 | 9439.19 | 39.52 | 10.9778 | 11787.0452 | 49.35 | 13.7083
16 | [13 empty] | 8536.3525 | 35.74 | 9.9278 | 9439.19 | 39.52 | 10.9778 | 11787.0452 | 49.35 | 13.7083
17 | [13 empty] | 8536.3525 | 35.74 | 9.9278 | 9439.19 | 39.52 | 10.9778 | 11787.0452 | 49.35 | 13.7083
18 | [13 empty] | 8536.3525 | 35.74 | 9.9278 | 9439.19 | 39.52 | 10.9778 | 11787.0452 | 49.35 | 13.7083 | 37.4 | 15.5
19 | [13 empty] | 8536.3525 | 35.74 | 9.9278 | 9439.19 | 39.52 | 10.9778 | 11787.0452 | 49.35 | 13.7083
20 | 88.4137 | 4.6638 | 2.0103 | 0.288 | 0.4828 | 0.0083 | 0.1381 | 0.1214 | 0.2708 | 0.0032 | 2.4752 | 1.1244 | 0.7725 | 8529.1871 | 35.71 | 9.9194 | 9434.4131 | 39.5 | 10.9722 | 11779.8798 | 49.32 | 13.7
21 | [13 empty] | 8529.1871 | 35.71 | 9.9194 | 9434.4131 | 39.5 | 10.9722 | 11779.8798 | 49.32 | 13.7
22 | [13 empty] | 8529.1871 | 35.71 | 9.9194 | 9434.4131 | 39.5 | 10.9722 | 11779.8798 | 49.32 | 13.7
23 | [13 empty] | 8529.1871 | 35.71 | 9.9194 | 9434.4131 | 39.5 | 10.9722 | 11779.8798 | 49.32 | 13.7
24 | [13 empty] | 8529.1871 | 35.71 | 9.9194 | 9434.4131 | 39.5 | 10.9722 | 11779.8798 | 49.32 | 13.7
25 | [13 empty] | 8529.1871 | 35.71 | 9.9194 | 9434.4131 | 39.5 | 10.9722 | 11779.8798 | 49.32 | 13.7 | 30.8 | 9.9
26 | [13 empty] | 8529.1871 | 35.71 | 9.9194 | 9434.4131 | 39.5 | 10.9722 | 11779.8798 | 49.32 | 13.7
27 | 88.6091 | 4.6259 | 1.9898 | 0.2834 | 0.4707 | 0.0082 | 0.1307 | 0.1127 | 0.2417 | 0.0044 | 2.5381 | 0.9853 | 0.7692 | 8514.8563 | 35.65 | 9.9028 | 9417.6938 | 39.43 | 10.9528 | 11784.6567 | 49.34 | 13.7056
28 | [13 empty] | 8514.8563 | 35.65 | 9.9028 | 9417.6938 | 39.43 | 10.9528 | 11784.6567 | 49.34 | 13.7056
29 | [13 empty] | 8514.8563 | 35.65 | 9.9028 | 9417.6938 | 39.43 | 10.9528 | 11784.6567 | 49.34 | 13.7056
30 | [13 empty] | 8514.8563 | 35.65 | 9.9028 | 9417.6938 | 39.43 | 10.9528 | 11784.6567 | 49.34 | 13.7056
31
[14 empty] | 8528.5183 | 35.7072 | 9.9187 | 9431.9052 | 39.4895 | 10.9693
Середньозважене значення теплоти згоряння:
| Головний інженер | [8 empty] | Кішінець О.Д. | [10 empty] | 2018-10-01
|  | Підрозділу підприємства, якому підпорядкована лабораторія | [8 empty] | прізвище | [5 empty] | підпис |  |  |  | дата
| Завідувач ВХАЛ | [8 empty] | Славінська А.В. | [10 empty] | 2018-10-01
|  | Лабораторія, де здійснювалось вимірювання газу | [8 empty] | прізвище | [5 empty] | підпис |  |  |  | дата
| Начальник ЛВДС | [8 empty] | Розраєнко М.В. | [10 empty] | 2018-10-01
|  | Підрозділу, відповідального за облік газу за маршрутом | [8 empty] | прізвище | [5 empty] | підпис |  |  |  | дата

## додаток
Додаток до Паспорту фізико-хімічних показників природного газу. Маршрут №131
Область | ГРС, прямий споживач | Cередньозважене значення вищої теплоти згоряння
|  | ккал/м³ | МДж/м³ | кВт*год./м³
Маршрут №131 |  | 9431.9052 | 39.4895 | 10.9693
Харківська | ГРС Киселі | 9431.9052 | 39.4895 | 10.9693
Головний інженер |  | Кішінець О.Д. |  |  | 2018-10-01
Підрозділу підприємства, якому підпорядкована лабораторія |  | прізвище |  | підпис | дата
Завідувач ВХАЛ |  | Славінська А.В. |  |  | 2018-10-01
Лабораторія, де здійснювалось вимірювання газу |  | прізвище |  | підпис | дата
Начальник ЛВДС |  | Розраєнко М.В. |  |  | 2018-10-01
Підрозділу, відповідального за облік газу за маршрутом |  | прізвище |  | підпис | дата