## паспорт
АТ "Укртрансгаз" | [5 empty] | ПАСПОРТ ФІЗИКО-ХІМІЧНИХ ПОКАЗНИКІВ ПРИРОДНОГО ГАЗУ №132 | [18 empty] | Маршрут №132
Філія "УМГ "КИЇВТРАНСГАЗ" | [5 empty] | переданого Диканським ЛВУМГ та прийнятого ПАТ "Харківгаз"
Решетилівський п/м Диканське ЛВУМГ
Вимірювальна хіміко-аналітична лабораторія
Газопровід - підвід УКПГ Єфремівка по газопроводу "ШЕБЕЛИНКА-ПОЛТАВА-КИЇВ"
Свідоцтво № 123/15 чинне до 31.12.2018 р. | [20 empty] | за період з 01.09.2018р. по 30.09.2018р.
Число місяця | Компонентний склад, % мол. | [11 empty] | Фізико-хімічні показники газу обчислені на основі компонентного складу, 101,325 кПа | [9 empty] | Температура точки роси вологи (Р = 3.92 МПа), °С | Температура точки роси вуглеводнів, °С | Масова концентрація сірководню, г/м3 | Масова концентрація меркаптанової сірки, г/м3 | Маса механічних домішок, г/м3
[13 empty] | Густина абсолютна, кг/м3,при 20 ºС, | Температура вимірювання/згоряння при 20/25°С
| метан, С1 | етан, С2 | пропан, С3 | ізо-бутан, і-С4 | н-бутан, н-С4 | нео-пентан, нео-С5 | ізо-пентан, і-С5 | н-пентан, н-С5 | гексани та вищі, С6+ | кисень, О2 | азот, N2 | діоксид вуглецю, CО2 |  | Теплота згоряння нижча |  |  | Теплота згоряння вища |  |  | Число Воббе вище
[14 empty] | ккал/м3 | МДж/м3 | кВт⋅год/м3 | ккал/м3 | МДж/м3 | кВт⋅год/м3 | ккал/м3 | МДж/м3 | кВт⋅год/м3
1 | [13 empty] | 8323.7796 | 34.85 | 9.6806 | 9219.4517 | 38.6 | 10.7222 | 11863.4759 | 49.67 | 13.7972
2 | [13 empty] | 8323.7796 | 34.85 | 9.6806 | 9219.4517 | 38.6 | 10.7222 | 11863.4759 | 49.67 | 13.7972
3 | [13 empty] | 8323.7796 | 34.85 | 9.6806 | 9219.4517 | 38.6 | 10.7222 | 11863.4759 | 49.67 | 13.7972
4 | [13 empty] | 8323.7796 | 34.85 | 9.6806 | 9219.4517 | 38.6 | 10.7222 | 11863.4759 | 49.67 | 13.7972 | 37 | 13.7 |  |  | відсутні
5 | [13 empty] | 8323.7796 | 34.85 | 9.6806 | 9219.4517 | 38.6 | 10.7222 | 11863.4759 | 49.67 | 13.7972
6 | 92.5194 | 4.0151 | 0.9003 | 0.1171 | 0.1835 | 0.0096 | 0.0549 | 0.0453 | 0.1727 | 0.002 | 1.6493 | 0.3308 | 0.7274 | 8323.7796 | 34.85 | 9.6806 | 9219.4517 | 38.6 | 10.7222 | 11863.4759 | 49.67 | 13.7972 |  |  | менше 0,006 | менше 0,02
7 | [13 empty] | 8323.7796 | 34.85 | 9.6806 | 9219.4517 | 38.6 | 10.7222 | 11863.4759 | 49.67 | 13.7972
8 | [13 empty] | 8323.7796 | 34.85 | 9.6806 | 9219.4517 | 38.6 | 10.7222 | 11863.4759 | 49.67 | 13.7972
9 | [13 empty] | 8323.7796 | 34.85 | 9.6806 | 9219.4517 | 38.6 | 10.7222 | 11863.4759 | 49.67 | 13.7972
10 | [13 empty] | 8323.7796 | 34.85 | 9.6806 | 9219.4517 | 38.6 | 10.7222 | 11863.4759 | 49.67 | 13.7972
11 | [13 empty] | 8323.7796 | 34.85 | 9.6806 | 9219.4517 | 38.6 | 10.7222 | 11863.4759 | 49.67 | 13.7972 | 28.9 | 8.5
12 | [13 empty] | 8323.7796 | 34.85 | 9.6806 | 9219.4517 | 38.6 | 10.7222 | 11863.4759 | 49.67 | 13.7972
13 | 92.5193 | 4.014 | 0.8987 | 0.1173 | 0.184 | 0.0095 | 0.0552 | 0.0456 | 0.1716 | 0.0015 | 1.6518 | 0.3315 | 0.7273 | 8323.7796 | 34.85 | 9.6806 | 9217.0633 | 38.59 | 10.7194 | 11861.0874 | 49.66 | 13.7944
14 | [13 empty] | 8323.7796 | 34.85 | 9.6806 | 9217.0633 | 38.59 | 10.7194 | 11861.0874 | 49.66 | 13.7944
15 | [13 empty] | 8323.7796 | 34.85 | 9.6806 | 9217.0633 | 38.59 | 10.7194 | 11861.0874 | 49.66 | 13.7944
16 | [13 empty] | 8323.7796 | 34.85 | 9.6806 | 9217.0633 | 38.59 | 10.7194 | 11861.0874 | 49.66 | 13.7944
17 | [13 empty] | 8323.7796 | 34.85 | 9.6806 | 9217.0633 | 38.59 | 10.7194 | 11861.0874 | 49.66 | 13.7944
18 | [13 empty] | 8323.7796 | 34.85 | 9.6806 | 9217.0633 | 38.59 | 10.7194 | 11861.0874 | 49.66 | 13.7944 | 28.1 | 8.8
19 | [13 empty] | 8323.7796 | 34.85 | 9.6806 | 9217.0633 | 38.59 | 10.7194 | 11861.0874 | 49.66 | 13.7944
20 | 92.5622 | 4.012 | 0.8981 | 0.1172 | 0.1842 | 0.0095 | 0.0553 | 0.0456 | 0.1716 | 0.0011 | 1.6185 | 0.3247 | 0.7271 | 8328.5565 | 34.87 | 9.6861 | 9221.8402 | 38.61 | 10.725 | 11868.2528 | 49.69 | 13.8028
21 | [13 empty] | 8328.5565 | 34.87 | 9.6861 | 9221.8402 | 38.61 | 10.725 | 11868.2528 | 49.69 | 13.8028
22 | [13 empty] | 8328.5565 | 34.87 | 9.6861 | 9221.8402 | 38.61 | 10.725 | 11868.2528 | 49.69 | 13.8028
23 | [13 empty] | 8328.5565 | 34.87 | 9.6861 | 9221.8402 | 38.61 | 10.725 | 11868.2528 | 49.69 | 13.8028
24 | [13 empty] | 8328.5565 | 34.87 | 9.6861 | 9221.8402 | 38.61 | 10.725 | 11868.2528 | 49.69 | 13.8028
25 | [13 empty] | 8328.5565 | 34.87 | 9.6861 | 9221.8402 | 38.61 | 10.725 | 11868.2528 | 49.69 | 13.8028 | 27.3 | 8.2
26 | [13 empty] | 8328.5565 | 34.87 | 9.6861 | 9221.8402 | 38.61 | 10.725 | 11868.2528 | 49.69 | 13.8028
27 | 91.8654 | 4.0973 | 0.948 | 0.1313 | 0.1935 | 0.0091 | 0.0575 | 0.0446 | 0.1583 | 0.0012 | 2.0344 | 0.4594 | 0.7318 | 8295.1181 | 34.73 | 9.6472 | 9186.0133 | 38.46 | 10.6833 | 11784.6567 | 49.34 | 13.7056
28 | [13 empty] | 8295.1181 | 34.73 | 9.6472 | 9186.0133 | 38.46 | 10.6833 | 11784.6567 | 49.34 | 13.7056
29 | [13 empty] | 8295.1181 | 34.73 | 9.6472 | 9186.0133 | 38.46 | 10.6833 | 11784.6567 | 49.34 | 13.7056
30 | [13 empty] | 8295.1181 | 34.73 | 9.6472 | 9186.0133 | 38.46 | 10.6833 | 11784.6567 | 49.34 | 13.7056
31
[14 empty] | 8314.9423 | 34.813 | 9.6703 | 9207.9394 | 38.5518 | 10.7088
Середньозважене значення теплоти згоряння:
| Головний інженер | [8 empty] | Кішінець О.Д. | [10 empty] | 2018-10-01
|  | Підрозділу підприємства, якому підпорядкована лабораторія | [8 empty] | прізвище | [5 empty] | підпис |  |  |  | дата
| Завідувач ВХАЛ | [8 empty] | Славінська А.В. | [10 empty] | 2018-10-01
|  | Лабораторія, де здійснювалось вимірювання газу | [8 empty] | прізвище | [5 empty] | підпис |  |  |  | дата
| Начальник ЛВДС | [8 empty] | Розраєнко М.В. | [10 empty] | 2018-10-01
|  | Підрозділу, відповідального за облік газу за маршрутом | [8 empty] | прізвище | [5 empty] | підпис |  |  |  | дата

## додаток
Додаток до Паспорту фізико-хімічних показників природного газу. Маршрут №132
Область | ГРС, прямий споживач | Cередньозважене значення вищої теплоти згоряння
|  | ккал/м³ | МДж/м³ | кВт*год./м³
Маршрут №132 |  | 9207.9394 | 38.5518 | 10.7088
Харківська | ГРС Троїцьке (Більшовик) | 9207.9394 | 38.5518 | 10.7088
Головний інженер |  | Кішінець О.Д. |  |  | 2018-10-01
Підрозділу підприємства, якому підпорядкована лабораторія |  | прізвище |  | підпис | дата
Завідувач ВХАЛ |  | Славінська А.В. |  |  | 2018-10-01
Лабораторія, де здійснювалось вимірювання газу |  | прізвище |  | підпис | дата
Начальник ЛВДС |  | Розраєнко М.В. |  |  | 2018-10-01
Підрозділу, відповідального за облік газу за маршрутом |  | прізвище |  | підпис | дата