## паспорт
АТ "Укртрансгаз" | [5 empty] | ПАСПОРТ ФІЗИКО-ХІМІЧНИХ ПОКАЗНИКІВ ПРИРОДНОГО ГАЗУ №137 | [18 empty] | Маршрут №137
Філія "УМГ "КИЇВТРАНСГАЗ" | [5 empty] | переданого Диканським ЛВУМГ та прийнятого ПАТ "Харківгаз"
Решетилівський п/м Диканське ЛВУМГ
Вимірювальна хіміко-аналітична лабораторія
Газопровід - підвід УКПГ Ланна по газопроводу "ЄФРЕМІВКА-ДИКАНЬКА-КИЇВ"
Свідоцтво № 123/15 чинне до 31.12.2018 р. | [20 empty] | за період з 01.09.2018р. по 30.09.2018р.
Число місяця | Компонентний склад, % мол. | [11 empty] | Фізико-хімічні показники газу обчислені на основі компонентного складу, 101,325 кПа | [9 empty] | Температура точки роси вологи (Р = 3.92 МПа), °С | Температура точки роси вуглеводнів, °С | Масова концентрація сірководню, г/м3 | Масова концентрація меркаптанової сірки, г/м3 | Маса механічних домішок, г/м3
[13 empty] | Густина абсолютна, кг/м3,при 20 ºС, | Температура вимірювання/згоряння при 20/25°С
| метан, С1 | етан, С2 | пропан, С3 | ізо-бутан, і-С4 | н-бутан, н-С4 | нео-пентан, нео-С5 | ізо-пентан, і-С5 | н-пентан, н-С5 | гексани та вищі, С6+ | кисень, О2 | азот, N2 | діоксид вуглецю, CО2 |  | Теплота згоряння нижча |  |  | Теплота згоряння вища |  |  | Число Воббе вище
[14 empty] | ккал/м3 | МДж/м3 | кВт⋅год/м3 | ккал/м3 | МДж/м3 | кВт⋅год/м3 | ккал/м3 | МДж/м3 | кВт⋅год/м3
1 | [13 empty] | 8404.9872 | 35.19 | 9.775 | 9305.4363 | 38.96 | 10.8222 | 11956.6258 | 50.06 | 13.9056
2 | [13 empty] | 8404.9872 | 35.19 | 9.775 | 9305.4363 | 38.96 | 10.8222 | 11956.6258 | 50.06 | 13.9056
3 | [13 empty] | 8404.9872 | 35.19 | 9.775 | 9305.4363 | 38.96 | 10.8222 | 11956.6258 | 50.06 | 13.9056
4 | [13 empty] | 8404.9872 | 35.19 | 9.775 | 9305.4363 | 38.96 | 10.8222 | 11956.6258 | 50.06 | 13.9056
5 | [13 empty] | 8404.9872 | 35.19 | 9.775 | 9305.4363 | 38.96 | 10.8222 | 11956.6258 | 50.06 | 13.9056 | 25.3 | 5.3
6 | 92.7109 | 3.9369 | 1.0691 | 0.1587 | 0.2217 | 0.0051 | 0.071 | 0.0568 | 0.2046 | 0.001 | 1.2679 | 0.2963 | 0.7295 | 8404.9872 | 35.19 | 9.775 | 9305.4363 | 38.96 | 10.8222 | 11956.6258 | 50.06 | 13.9056
7 | [13 empty] | 8404.9872 | 35.19 | 9.775 | 9305.4363 | 38.96 | 10.8222 | 11956.6258 | 50.06 | 13.9056
8 | [13 empty] | 8404.9872 | 35.19 | 9.775 | 9305.4363 | 38.96 | 10.8222 | 11956.6258 | 50.06 | 13.9056
9 | [13 empty] | 8404.9872 | 35.19 | 9.775 | 9305.4363 | 38.96 | 10.8222 | 11956.6258 | 50.06 | 13.9056
10 | [13 empty] | 8404.9872 | 35.19 | 9.775 | 9305.4363 | 38.96 | 10.8222 | 11956.6258 | 50.06 | 13.9056
11 | [13 empty] | 8404.9872 | 35.19 | 9.775 | 9305.4363 | 38.96 | 10.8222 | 11956.6258 | 50.06 | 13.9056
12 | [13 empty] | 8404.9872 | 35.19 | 9.775 | 9305.4363 | 38.96 | 10.8222 | 11956.6258 | 50.06 | 13.9056 | 25.6 | 5.3
13 | 92.7496 | 3.9247 | 1.0629 | 0.1577 | 0.2205 | 0.005 | 0.0704 | 0.0562 | 0.1943 | 0.0009 | 1.2664 | 0.2914 | 0.7289 | 8400.2103 | 35.17 | 9.7694 | 9300.6593 | 38.94 | 10.8167 | 11954.2373 | 50.05 | 13.9028
14 | [13 empty] | 8400.2103 | 35.17 | 9.7694 | 9300.6593 | 38.94 | 10.8167 | 11954.2373 | 50.05 | 13.9028
15 | [13 empty] | 8400.2103 | 35.17 | 9.7694 | 9300.6593 | 38.94 | 10.8167 | 11954.2373 | 50.05 | 13.9028
16 | [13 empty] | 8400.2103 | 35.17 | 9.7694 | 9300.6593 | 38.94 | 10.8167 | 11954.2373 | 50.05 | 13.9028
17 | [13 empty] | 8400.2103 | 35.17 | 9.7694 | 9300.6593 | 38.94 | 10.8167 | 11954.2373 | 50.05 | 13.9028
18 | [13 empty] | 8400.2103 | 35.17 | 9.7694 | 9300.6593 | 38.94 | 10.8167 | 11954.2373 | 50.05 | 13.9028
19 | [13 empty] | 8400.2103 | 35.17 | 9.7694 | 9300.6593 | 38.94 | 10.8167 | 11954.2373 | 50.05 | 13.9028 | 21.9 | 2.5
20 | 92.747 | 3.9241 | 1.0616 | 0.1575 | 0.2205 | 0.005 | 0.0706 | 0.0562 | 0.1969 | 0.0009 | 1.2698 | 0.2899 | 0.7289 | 8400.2103 | 35.17 | 9.7694 | 9300.6593 | 38.94 | 10.8167 | 11954.2373 | 50.05 | 13.9028
21 | [13 empty] | 8400.2103 | 35.17 | 9.7694 | 9300.6593 | 38.94 | 10.8167 | 11954.2373 | 50.05 | 13.9028
22 | [13 empty] | 8400.2103 | 35.17 | 9.7694 | 9300.6593 | 38.94 | 10.8167 | 11954.2373 | 50.05 | 13.9028
23 | [13 empty] | 8400.2103 | 35.17 | 9.7694 | 9300.6593 | 38.94 | 10.8167 | 11954.2373 | 50.05 | 13.9028
24 | [13 empty] | 8400.2103 | 35.17 | 9.7694 | 9300.6593 | 38.94 | 10.8167 | 11954.2373 | 50.05 | 13.9028
25 | [13 empty] | 8400.2103 | 35.17 | 9.7694 | 9300.6593 | 38.94 | 10.8167 | 11954.2373 | 50.05 | 13.9028
26 | [13 empty] | 8400.2103 | 35.17 | 9.7694 | 9300.6593 | 38.94 | 10.8167 | 11954.2373 | 50.05 | 13.9028 | 20.4 | 2.4 |  |  | відсутні
27 | 92.6991 | 3.9529 | 1.064 | 0.1581 | 0.2218 | 0.0051 | 0.071 | 0.0571 | 0.1979 | 0.0041 | 1.2824 | 0.2867 | 0.7293 | 8402.5988 | 35.18 | 9.7722 | 9307.8247 | 38.97 | 10.825 | 11961.4027 | 50.08 | 13.9111 |  |  | менше 0,006 | менше 0,02
28 | [13 empty] | 8402.5988 | 35.18 | 9.7722 | 9307.8247 | 38.97 | 10.825 | 11961.4027 | 50.08 | 13.9111
29 | [13 empty] | 8402.5988 | 35.18 | 9.7722 | 9307.8247 | 38.97 | 10.825 | 11961.4027 | 50.08 | 13.9111
30 | [13 empty] | 8402.5988 | 35.18 | 9.7722 | 9307.8247 | 38.97 | 10.825 | 11961.4027 | 50.08 | 13.9111
31
[14 empty] | 8402.2405 | 35.1785 | 9.7718 | 9304.1704 | 38.9547 | 10.8208
Середньозважене значення теплоти згоряння:
| Головний інженер | [8 empty] | Кішінець О.Д. | [10 empty] | 2018-10-01
|  | Підрозділу підприємства, якому підпорядкована лабораторія | [8 empty] | прізвище | [5 empty] | підпис |  |  |  | дата
| Завідувач ВХАЛ | [8 empty] | Славінська А.В. | [10 empty] | 2018-10-01
|  | Лабораторія, де здійснювалось вимірювання газу | [8 empty] | прізвище | [5 empty] | підпис |  |  |  | дата
| Начальник ЛВДС | [8 empty] | Розраєнко М.В. | [10 empty] | 2018-10-01
|  | Підрозділу, відповідального за облік газу за маршрутом | [8 empty] | прізвище | [5 empty] | підпис |  |  |  | дата

## додаток
Додаток до Паспорту фізико-хімічних показників природного газу. Маршрут №137
Область | ГРС, прямий споживач | Cередньозважене значення вищої теплоти згоряння
|  | ккал/м³ | МДж/м³ | кВт*год./м³
Маршрут №137 |  | 9304.1704 | 38.9547 | 10.8208
Харківська | ГРС Зоряне (Ленінка) | 9304.1704 | 38.9547 | 10.8208
Головний інженер |  | Кішінець О.Д. |  |  | 2018-10-01
Підрозділу підприємства, якому підпорядкована лабораторія |  | прізвище |  | підпис | дата
Завідувач ВХАЛ |  | Славінська А.В. |  |  | 2018-10-01
Лабораторія, де здійснювалось вимірювання газу |  | прізвище |  | підпис | дата
Начальник ЛВДС |  | Розраєнко М.В. |  |  | 2018-10-01
Підрозділу, відповідального за облік газу за маршрутом |  | прізвище |  | підпис | дата