## паспорт
АТ "Укртрансгаз" | [5 empty] | ПАСПОРТ ФІЗИКО-ХІМІЧНИХ ПОКАЗНИКІВ ПРИРОДНОГО ГАЗУ №618 | [18 empty] | Маршрут №618
Філія "УМГ "ХАРКІВТРАНСГАЗ" | [5 empty] | переданого Куп`янським ЛВУМГ та прийнятого ПАТ "Харківгазгаз", ПАТ "Луганськгаз", ДП "Укравтогаз"
Куп`янське ЛВУМГ
Вимірювальна хіміко-аналітична лабораторія
по газопроводу "Острогозьк - Шебелинка"
Свідоцтво № 100-360/2015 чинне до 20.12.2018 р. | [20 empty] | за період з 01.09.2018р. по 30.09.2018р.
Число місяця | Компонентний склад, % мол. | [11 empty] | Фізико-хімічні показники газу обчислені на основі компонентного складу, 101,325 кПа | [9 empty] | Температура точки роси вологи (Р = 3.92 МПа), °С | Температура точки роси вуглеводнів, °С | Масова концентрація сірководню, г/м3 | Масова концентрація меркаптанової сірки, г/м3 | Маса механічних домішок, г/м3
[13 empty] | Густина абсолютна, кг/м3,при 20 ºС, | Температура вимірювання/згоряння при 20/25°С
| метан, С1 | етан, С2 | пропан, С3 | ізо-бутан, і-С4 | н-бутан, н-С4 | нео-пентан, нео-С5 | ізо-пентан, і-С5 | н-пентан, н-С5 | гексани та вищі, С6+ | кисень, О2 | азот, N2 | діоксид вуглецю, CО2 |  | Теплота згоряння нижча |  |  | Теплота згоряння вища |  |  | Число Воббе вище
[14 empty] | ккал/м3 | МДж/м3 | кВт⋅год/м3 | ккал/м3 | МДж/м3 | кВт⋅год/м3 | ккал/м3 | МДж/м3 | кВт⋅год/м3
1 | [13 empty] | 8230.6297 | 34.46 | 9.5722 | 9121.5249 | 38.19 | 10.6083 | 11930.3527 | 49.95 | 13.875
2 | [13 empty] | 8230.6297 | 34.46 | 9.5722 | 9121.5249 | 38.19 | 10.6083 | 11930.3527 | 49.95 | 13.875
3 | 95.4995 | 2.5606 | 0.7959 | 0.1313 | 0.1261 | 0.0036 | 0.0249 | 0.0177 | 0.0057 | 0.0065 | 0.6222 | 0.206 | 0.7039 | 8237.7951 | 34.49 | 9.5806 | 9128.6903 | 38.22 | 10.6167 | 11939.9065 | 49.99 | 13.8861 | -18.1 | -11 | 0,0003 | 0,0020
4 | 95.5631 | 2.5119 | 0.786 | 0.1292 | 0.1247 | 0.0061 | 0.0267 | 0.0217 | 0.0062 | 0.0059 | 0.6174 | 0.2011 | 0.7036 | 8235.4066 | 34.48 | 9.5778 | 9126.3018 | 38.21 | 10.6139 | 11942.295 | 50 | 13.8889 | -17.6 | -10.8 |  |  | 0,0
5 | 95.5453 | 2.5319 | 0.7873 | 0.1301 | 0.124 | 0.0061 | 0.0259 | 0.0204 | 0.0061 | 0.0059 | 0.6159 | 0.201 | 0.7036 | 8235.4066 | 34.48 | 9.5778 | 9128.6903 | 38.22 | 10.6167 | 11942.295 | 50 | 13.8889 | -17.3 | -11.2
6 | 95.5326 | 2.5508 | 0.7892 | 0.1287 | 0.1233 | 0.0047 | 0.0255 | 0.0187 | 0.0052 | 0.006 | 0.6127 | 0.2026 | 0.7036 | 8235.4066 | 34.48 | 9.5778 | 9128.6903 | 38.22 | 10.6167 | 11942.295 | 50 | 13.8889 | -17.1 | -13
7 | 95.5774 | 2.5027 | 0.77 | 0.1252 | 0.1195 | 0.0056 | 0.0293 | 0.0236 | 0.0059 | 0.0074 | 0.6335 | 0.1998 | 0.7033 | 8230.6297 | 34.46 | 9.5722 | 9121.5249 | 38.19 | 10.6083 | 11937.5181 | 49.98 | 13.8833 | -17 | -12.9
8 | [13 empty] | 8230.6297 | 34.46 | 9.5722 | 9121.5249 | 38.19 | 10.6083 | 11937.5181 | 49.98 | 13.8833
9 | [13 empty] | 8230.6297 | 34.46 | 9.5722 | 9121.5249 | 38.19 | 10.6083 | 11937.5181 | 49.98 | 13.8833
10 | 95.5956 | 2.4866 | 0.7773 | 0.1254 | 0.1198 | 0.0041 | 0.0263 | 0.0185 | 0.0063 | 0.006 | 0.6381 | 0.1958 | 0.7031 | 8228.2413 | 34.45 | 9.5694 | 9119.1365 | 38.18 | 10.6056 | 11935.1296 | 49.97 | 13.8806 | -16 | -13.1
11 | 95.6174 | 2.465 | 0.7773 | 0.1256 | 0.1201 | 0.0043 | 0.0263 | 0.022 | 0.0055 | 0.006 | 0.6363 | 0.1941 | 0.703 | 8228.2413 | 34.45 | 9.5694 | 9119.1365 | 38.18 | 10.6056 | 11935.1296 | 49.97 | 13.8806 | -15.5 | -10
12 | 95.536 | 2.5146 | 0.7898 | 0.1281 | 0.123 | 0.0057 | 0.0311 | 0.0234 | 0.0052 | 0.006 | 0.6354 | 0.2016 | 0.7038 | 8235.4066 | 34.48 | 9.5778 | 9126.3018 | 38.21 | 10.6139 | 11939.9065 | 49.99 | 13.8861 | -15.2 | -10.7
13 | 95.7058 | 2.4092 | 0.754 | 0.1212 | 0.1175 | 0.0059 | 0.0285 | 0.0215 | 0.006 | 0.006 | 0.6365 | 0.1879 | 0.7023 | 8221.0759 | 34.42 | 9.5611 | 9111.9711 | 38.15 | 10.5972 | 11932.7412 | 49.96 | 13.8778 | -14 | -7.8
14 | 95.8288 | 2.3291 | 0.7297 | 0.1198 | 0.1142 | 0.0041 | 0.0269 | 0.0205 | 0.0049 | 0.0063 | 0.636 | 0.1797 | 0.7012 | 8211.522 | 34.38 | 9.55 | 9102.4172 | 38.11 | 10.5861 | 11927.9642 | 49.94 | 13.8722 | -8.8 | -5.2
15 | [13 empty] | 8211.522 | 34.38 | 9.55 | 9102.4172 | 38.11 | 10.5861 | 11927.9642 | 49.94 | 13.8722
16 | [13 empty] | 8211.522 | 34.38 | 9.55 | 9102.4172 | 38.11 | 10.5861 | 11927.9642 | 49.94 | 13.8722
17 | 95.7653 | 2.3861 | 0.7367 | 0.1178 | 0.1126 | 0.0043 | 0.0253 | 0.0202 | 0.0057 | 0.0063 | 0.6366 | 0.1832 | 0.7016 | 8216.299 | 34.4 | 9.5556 | 9104.8057 | 38.12 | 10.5889 | 11930.3527 | 49.95 | 13.875 | -19.1 | -14.6 | 0,0003 | 0,0018
18 | 95.826 | 2.3399 | 0.7192 | 0.1162 | 0.111 | 0.0035 | 0.0253 | 0.0206 | 0.0045 | 0.0064 | 0.6457 | 0.1817 | 0.701 | 8209.1336 | 34.37 | 9.5472 | 9097.6403 | 38.09 | 10.5806 | 11925.5758 | 49.93 | 13.8694 | -18.9 | -15.2
19 | 95.8688 | 2.3125 | 0.7117 | 0.1155 | 0.109 | 0.0049 | 0.0253 | 0.0211 | 0.0046 | 0.0059 | 0.6394 | 0.1813 | 0.7007 | 8206.7451 | 34.36 | 9.5444 | 9095.2519 | 38.08 | 10.5778 | 11925.5758 | 49.93 | 13.8694 | -19.3 | -15.4
20 | 95.8394 | 2.3465 | 0.7144 | 0.1124 | 0.1072 | 0.0045 | 0.0264 | 0.0213 | 0.0053 | 0.0057 | 0.636 | 0.1812 | 0.7009 | 8209.1336 | 34.37 | 9.5472 | 9097.6403 | 38.09 | 10.5806 | 11925.5758 | 49.93 | 13.8694 | -19.3 | -15.5
21 | 95.8546 | 2.3278 | 0.7124 | 0.1139 | 0.1086 | 0.004 | 0.0325 | 0.0185 | 0.0055 | 0.0058 | 0.6349 | 0.1814 | 0.7009 | 8209.1336 | 34.37 | 9.5472 | 9097.6403 | 38.09 | 10.5806 | 11925.5758 | 49.93 | 13.8694 | -19.5 | -14.6
22 | [13 empty] | 8209.1336 | 34.37 | 9.5472 | 9097.6403 | 38.09 | 10.5806 | 11925.5758 | 49.93 | 13.8694
23 | [13 empty] | 8209.1336 | 34.37 | 9.5472 | 9097.6403 | 38.09 | 10.5806 | 11925.5758 | 49.93 | 13.8694
24 | 95.9395 | 2.2581 | 0.7074 | 0.115 | 0.1116 | 0.003 | 0.0305 | 0.0206 | 0.005 | 0.0056 | 0.6281 | 0.1755 | 0.7004 | 8204.3567 | 34.35 | 9.5417 | 9095.2519 | 38.08 | 10.5778 | 11925.5758 | 49.93 | 13.8694 | -21.8 | -18.1
25 | 95.8864 | 2.2928 | 0.7061 | 0.1136 | 0.108 | 0.0048 | 0.0372 | 0.0199 | 0.0047 | 0.0062 | 0.6415 | 0.1789 | 0.7008 | 8206.7451 | 34.36 | 9.5444 | 9095.2519 | 38.08 | 10.5778 | 11925.5758 | 49.93 | 13.8694 | -22.3 | -18.6 |  |  | 0,0
26 | 95.8528 | 2.3129 | 0.7127 | 0.1144 | 0.1099 | 0.0043 | 0.0367 | 0.0218 | 0.0064 | 0.0062 | 0.6417 | 0.1802 | 0.7011 | 8209.1336 | 34.37 | 9.5472 | 9100.0288 | 38.1 | 10.5833 | 11925.5758 | 49.93 | 13.8694 | -24.5 | -20
27 | 95.861 | 2.3181 | 0.7144 | 0.1155 | 0.1104 | 0.0026 | 0.0278 | 0.0199 | 0.0063 | 0.006 | 0.6399 | 0.178 | 0.7008 | 8209.1336 | 34.37 | 9.5472 | 9097.6403 | 38.09 | 10.5806 | 11925.5758 | 49.93 | 13.8694 | -22.6 | -19
28 | 95.7446 | 2.3726 | 0.7372 | 0.1209 | 0.1161 | 0.0038 | 0.0467 | 0.0231 | 0.0056 | 0.0055 | 0.6383 | 0.1855 | 0.7022 | 8221.0759 | 34.42 | 9.5611 | 9111.9711 | 38.15 | 10.5972 | 11932.7412 | 49.96 | 13.8778 | -23.8 | -20.4
29 | [13 empty] | 8221.0759 | 34.42 | 9.5611 | 9111.9711 | 38.15 | 10.5972 | 11932.7412 | 49.96 | 13.8778
30 | [13 empty] | 8221.0759 | 34.42 | 9.5611 | 9111.9711 | 38.15 | 10.5972 | 11932.7412 | 49.96 | 13.8778
31
Рівень одоризації відповідає чинним нормативним документам | [13 empty] | 8218.9263 | 34.411 | 9.5586 | 9109.2005 | 38.1384 | 10.594
Середньозважене значення теплоти згоряння:
| Начальник Куп`янского ЛВУМГ | [8 empty] | Зикін М.В. | [10 empty] | .10.2018
|  | Підрозділу підприємства, якому підпорядкована лабораторія | [8 empty] | прізвище | [5 empty] | підпис |  |  |  | дата
| Завідувач ВХАЛ | [8 empty] | Носачова Л.М. | [10 empty] | .10.2018
|  | Лабораторія, де здійснювалось вимірювання газу | [8 empty] | прізвище | [5 empty] | підпис |  |  |  | дата
| Інженер провідний з метрології | [8 empty] | Пець А.Л. | [10 empty] | .10.2018
|  | Підрозділу, відповідального за облік газу за маршрутом | [8 empty] | прізвище | [5 empty] | підпис |  |  |  | дата

## додаток
Додаток до Паспорту фізико-хімічних показників природного газу. Маршрут №618
Область | ГРС, прямий споживач | Cередньозважене значення вищої теплоти згоряння
|  | ккал/м³ | МДж/м³ | кВт*год./м³
Маршрут №618 |  | 9109.2005 | 38.1384 | 10.594
Луганська | ГРС смт.Троїцьке | 9109.081 | 38.1379 | 10.5939
Харківська | ГРС АГНКС м.Куп`янськ | 9109.9409 | 38.1415 | 10.5949
Харківська | ГРС с.Волохiв Яр | 9109.1766 | 38.1383 | 10.594
Харківська | ГРС с.Моначинiвка | 9109.3199 | 38.1389 | 10.5941
Харківська | ГРС с.Шипувате | 9109.4154 | 38.1393 | 10.5943
Харківська | ГРС смт.Великий Бурлук | 9107.8152 | 38.1326 | 10.5924
Харківська | ГРС смт.Дворiчна | 9109.702 | 38.1405 | 10.5946
Харківська | ГРС смт.Шевченкове | 9108.4123 | 38.1351 | 10.5931
Харківська | ГРС-1 м.Куп`янськ | 9109.4632 | 38.1395 | 10.5943
Харківська | ГРС-2 м.Куп`янськ | 9109.5349 | 38.1398 | 10.5944
Начальник Куп`янского ЛВУМГ |  | Зикін М.В. |  |  | .10.2018
Підрозділу підприємства, якому підпорядкована лабораторія |  | прізвище |  | підпис | дата
Завідувач ВХАЛ |  | Носачова Л.М. |  |  | .10.2018
Лабораторія, де здійснювалось вимірювання газу |  | прізвище |  | підпис | дата
Інженер провідний з метрології |  | Пець А.Л. |  |  | .10.2018
Підрозділу, відповідального за облік газу за маршрутом |  | прізвище |  | підпис | дата