## паспорт
АТ "Укртрансгаз" | [5 empty] | ПАСПОРТ ФІЗИКО-ХІМІЧНИХ ПОКАЗНИКІВ ПРИРОДНОГО ГАЗУ №621 | [18 empty] | Маршрут №621
Філія "УМГ "ХАРКІВТРАНСГАЗ" | [5 empty] | переданого Первомайським ЛВУМГ та прийнятого ПАТ "Харківгаз"
Первомайський п/м Первомайське ЛВУМГ
Вимірювальна хіміко-аналітична лабораторія
по газопроводах Союз, "ШДК", "ШПК", "ЄДК", Кегичівське ПСГ
Свідоцтво № 100-356/2015 чинне до 20.12.2018 р. | [20 empty] | за період з 01.09.2018р. по 30.09.2018р.
Число місяця | Компонентний склад, % мол. | [11 empty] | Фізико-хімічні показники газу обчислені на основі компонентного складу, 101,325 кПа | [9 empty] | Температура точки роси вологи (Р = 3.92 МПа), °С | Температура точки роси вуглеводнів, °С | Масова концентрація сірководню, г/м3 | Масова концентрація меркаптанової сірки, г/м3 | Маса механічних домішок, г/м3
[13 empty] | Густина абсолютна, кг/м3,при 20 ºС, | Температура вимірювання/згоряння при 20/25°С
| метан, С1 | етан, С2 | пропан, С3 | ізо-бутан, і-С4 | н-бутан, н-С4 | нео-пентан, нео-С5 | ізо-пентан, і-С5 | н-пентан, н-С5 | гексани та вищі, С6+ | кисень, О2 | азот, N2 | діоксид вуглецю, CО2 |  | Теплота згоряння нижча |  |  | Теплота згоряння вища |  |  | Число Воббе вище
[14 empty] | ккал/м3 | МДж/м3 | кВт⋅год/м3 | ккал/м3 | МДж/м3 | кВт⋅год/м3 | ккал/м3 | МДж/м3 | кВт⋅год/м3
1 | [13 empty] | 8158.9759 | 34.16 | 9.4889 | 9047.4827 | 37.88 | 10.5222 | 11880.1951 | 49.74 | 13.8167
2 | [13 empty] | 8158.9759 | 34.16 | 9.4889 | 9047.4827 | 37.88 | 10.5222 | 11880.1951 | 49.74 | 13.8167
3 | 95.9956 | 2.113 | 0.6265 | 0.0993 | 0.0972 | 0.0013 | 0.0188 | 0.013 | 0.01 | 0.0094 | 0.8309 | 0.1848 | 0.6988 | 8160.409 | 34.166 | 9.4906 | 9049.5129 | 37.8885 | 10.5246 | 11880.4578 | 49.7411 | 13.817 | -22.2 | -18.7
4 | 95.9801 | 2.1035 | 0.6274 | 0.1022 | 0.1015 | 0.0053 | 0.0549 | 0.0202 | 0.0051 | 0.0054 | 0.8063 | 0.1881 | 0.6998 | 8173.3067 | 34.22 | 9.5056 | 9059.425 | 37.93 | 10.5361 | 11884.8048 | 49.7593 | 13.822 | -20.4 | -17.4
5 | 96.0938 | 2.0126 | 0.6044 | 0.0981 | 0.0973 | 0.0055 | 0.0585 | 0.0221 | 0.0038 | 0.005 | 0.8186 | 0.1803 | 0.6989 | 8163.7529 | 34.18 | 9.4944 | 9049.8712 | 37.89 | 10.525 | 11879.0964 | 49.7354 | 13.8154 | -20.8 | -17.6
6 | 96.0516 | 2.0193 | 0.618 | 0.0986 | 0.0987 | 0.0054 | 0.062 | 0.0236 | 0.0056 | 0.0052 | 0.8291 | 0.1828 | 0.6994 | 8166.6429 | 34.1921 | 9.4978 | 9052.1641 | 37.8996 | 10.5277 | 11879.383 | 49.7366 | 13.8157
7 | 96.1015 | 2.0291 | 0.6051 | 0.0964 | 0.0952 | 0.0013 | 0.0186 | 0.013 | 0.0105 | 0.0095 | 0.8408 | 0.179 | 0.698 | 8151.309 | 34.1279 | 9.48 | 9039.768 | 37.8477 | 10.5133 | 11874.821 | 49.7175 | 13.8104 | -22.7 | -20.7
8 | [13 empty] | 8151.309 | 34.1279 | 9.48 | 9039.768 | 37.8477 | 10.5133 | 11874.821 | 49.7175 | 13.8104
9 | [13 empty] | 8151.309 | 34.1279 | 9.48 | 9039.768 | 37.8477 | 10.5133 | 11874.821 | 49.7175 | 13.8104
10 | 96.0682 | 2.0481 | 0.6085 | 0.0973 | 0.0964 | 0.0013 | 0.0191 | 0.0135 | 0.0107 | 0.0099 | 0.8449 | 0.1823 | 0.6983 | 8152.957 | 34.1348 | 9.4819 | 9041.5115 | 37.855 | 10.5153 | 11874.7494 | 49.7172 | 13.8103 | -23.1 | -19.1
11 | 96.0893 | 2.0607 | 0.6323 | 0.1003 | 0.0988 | 0.0013 | 0.0189 | 0.0132 | 0.0103 | 0.0094 | 0.7968 | 0.1686 | 0.6983 | 8162.487 | 34.1747 | 9.493 | 9051.9252 | 37.8986 | 10.5274 | 11888.1964 | 49.7735 | 13.826 | -20.6 | -17.6 | не виявлено | 0,00015
12 | 96.2159 | 1.9866 | 0.6031 | 0.0948 | 0.0932 | 0.0013 | 0.0172 | 0.0121 | 0.0095 | 0.0097 | 0.7949 | 0.1618 | 0.6971 | 8151.8106 | 34.13 | 9.4806 | 9040.3173 | 37.85 | 10.5139 | 11882.5835 | 49.75 | 13.8194 | -21.7 | -18.3 |  |  | відсутні
13 | 96.1051 | 2.0863 | 0.63 | 0.0983 | 0.0964 | 0.0014 | 0.0183 | 0.0126 | 0.0105 | 0.0092 | 0.7637 | 0.1683 | 0.6981 | 8166.1413 | 34.19 | 9.4972 | 9054.6481 | 37.91 | 10.5306 | 11894.5258 | 49.8 | 13.8333 | -22.5 | -19.7
14 | 96.2804 | 1.9681 | 0.587 | 0.0911 | 0.0894 | 0.0012 | 0.0165 | 0.0117 | 0.0092 | 0.0092 | 0.776 | 0.1601 | 0.6966 | 8149.4221 | 34.12 | 9.4778 | 9037.9289 | 37.84 | 10.5111 | 11882.5835 | 49.75 | 13.8194 | -21.6 | -18.7
15 | [13 empty] | 8149.4221 | 34.12 | 9.4778 | 9037.9289 | 37.84 | 10.5111 | 11882.5835 | 49.75 | 13.8194
16 | [13 empty] | 8149.4221 | 34.12 | 9.4778 | 9037.9289 | 37.84 | 10.5111 | 11882.5835 | 49.75 | 13.8194
17 | 96.2765 | 1.9701 | 0.5917 | 0.0919 | 0.0892 | 0.0016 | 0.0169 | 0.0118 | 0.009 | 0.0078 | 0.7755 | 0.1581 | 0.6966 | 8149.9476 | 34.1222 | 9.4784 | 9038.5737 | 37.8427 | 10.5119 | 11884.9481 | 49.7599 | 13.8222 | -23.8 | -20.6
18 | 96.1921 | 2.0176 | 0.606 | 0.0923 | 0.09 | 0.0013 | 0.0163 | 0.0118 | 0.0088 | 0.0081 | 0.7921 | 0.1635 | 0.6972 | 8152.8615 | 34.1344 | 9.4818 | 9041.631 | 37.8555 | 10.5154 | 11883.9211 | 49.7556 | 13.821 | -23.4 | -19.9
19 | 96.2172 | 2.0038 | 0.5984 | 0.0921 | 0.0896 | 0.0013 | 0.0169 | 0.0119 | 0.0095 | 0.008 | 0.7873 | 0.1641 | 0.697 | 8151.6434 | 34.1293 | 9.4804 | 9040.3651 | 37.8502 | 10.5139 | 11883.6344 | 49.7544 | 13.8207 | -23.2 | -20.3
20 | 96.2627 | 2.0076 | 0.6132 | 0.0941 | 0.0917 | 0.0012 | 0.0168 | 0.0119 | 0.0093 | 0.0073 | 0.7306 | 0.1537 | 0.6969 | 8158.9759 | 34.16 | 9.4889 | 9049.8712 | 37.89 | 10.525 | 11896.9143 | 49.81 | 13.8361 | -23.8 | -21
21 | 96.2536 | 2.0125 | 0.6071 | 0.0927 | 0.0905 | 0.0012 | 0.0168 | 0.0118 | 0.0095 | 0.0076 | 0.7417 | 0.1549 | 0.6969 | 8157.925 | 34.1556 | 9.4877 | 9047.2438 | 37.879 | 10.5219 | 11894.072 | 49.7981 | 13.8328 | -23.5 | -20.9
22 | [13 empty] | 8157.925 | 34.1556 | 9.4877 | 9047.2438 | 37.879 | 10.5219 | 11894.072 | 49.7981 | 13.8328
23 | [13 empty] | 8157.925 | 34.1556 | 9.4877 | 9047.2438 | 37.879 | 10.5219 | 11894.072 | 49.7981 | 13.8328
24 | 96.2437 | 2.0179 | 0.6125 | 0.0938 | 0.0912 | 0.0013 | 0.0168 | 0.0116 | 0.0097 | 0.0075 | 0.7384 | 0.1558 | 0.697 | 8158.9759 | 34.16 | 9.4889 | 9049.8712 | 37.89 | 10.525 | 11894.5258 | 49.8 | 13.8333 | -24.9 | -21.7 |  |  | відсутні
25 | 96.226 | 2.0273 | 0.612 | 0.0939 | 0.0911 | 0.0013 | 0.017 | 0.0118 | 0.0097 | 0.0073 | 0.7469 | 0.1556 | 0.6971 | 8158.9759 | 34.16 | 9.4889 | 9049.8712 | 37.89 | 10.525 | 11894.5258 | 49.8 | 13.8333 | -24.5 | -21.7
26 | 96.142 | 2.0787 | 0.6356 | 0.0981 | 0.0953 | 0.0013 | 0.0178 | 0.0125 | 0.0099 | 0.0076 | 0.7442 | 0.1571 | 0.6979 | 8168.5298 | 34.2 | 9.5 | 9057.0365 | 37.92 | 10.5333 | 11899.3027 | 49.82 | 13.8389 | -24.5 | -21.6
27 | 96.2642 | 2.0031 | 0.6069 | 0.0939 | 0.0914 | 0.0012 | 0.0173 | 0.0121 | 0.0099 | 0.0078 | 0.7411 | 0.1511 | 0.6968 | 8158.9759 | 34.16 | 9.4889 | 9047.4827 | 37.88 | 10.5222 | 11894.5258 | 49.8 | 13.8333 | -24.6 | -21.8 | не виявлено | 0,00025
28 | 96.261 | 2.0044 | 0.6008 | 0.0919 | 0.0885 | 0.0013 | 0.0164 | 0.0112 | 0.0093 | 0.0076 | 0.7518 | 0.1556 | 0.6967 | 8154.199 | 34.14 | 9.4833 | 9045.0942 | 37.87 | 10.5194 | 11892.1374 | 49.79 | 13.8306 | -23.9 | -21.5
29 | [13 empty] | 8154.199 | 34.14 | 9.4833 | 9045.0942 | 37.87 | 10.5194 | 11892.1374 | 49.79 | 13.8306
30 | [13 empty] | 8154.199 | 34.14 | 9.4833 | 9045.0942 | 37.87 | 10.5194 | 11892.1374 | 49.79 | 13.8306
31
Рівень одоризації відповідає чинним нормативним документам | [13 empty] | 8156.9219 | 34.1514 | 9.4865 | 9046.1452 | 37.8744 | 10.5207
Середньозважене значення теплоти згоряння:
| Головний інженер Первомайського ЛВУМГ | [8 empty] | Журавель І.В. | [10 empty] | 2018-10-01
|  | Підрозділу підприємства, якому підпорядкована лабораторія | [8 empty] | прізвище | [5 empty] | підпис |  |  |  | дата
| Начальник ВХАЛ | [8 empty] | Сипко Е.П. | [10 empty] | 2018-10-01
|  | Лабораторія, де здійснювалось вимірювання газу | [8 empty] | прізвище | [5 empty] | підпис |  |  |  | дата
| Інженер І кат. групи газовимірювань та метрології | [8 empty] | Юрченко В.М. | [10 empty] | 2018-10-01
|  | Підрозділу, відповідального за облік газу за маршрутом | [8 empty] | прізвище | [5 empty] | підпис |  |  |  | дата

## додаток
Додаток до Паспорту фізико-хімічних показників природного газу. Маршрут №621
Область | ГРС, прямий споживач | Cередньозважене значення вищої теплоти згоряння
|  | ккал/м³ | МДж/м³ | кВт*год./м³
Маршрут №621 |  | 9046.1452 | 37.8744 | 10.5207
Харківська | ГРС с. Коханівка | 9046.2168 | 37.8747 | 10.5208
Харківська | ГРС смт. Сахновщина | 9046.1213 | 37.8743 | 10.5206
Головний інженер Первомайського ЛВУМГ |  | Журавель І.В. |  |  | 2018-10-01
Підрозділу підприємства, якому підпорядкована лабораторія |  | прізвище |  | підпис | дата
Начальник ВХАЛ |  | Сипко Е.П. |  |  | 2018-10-01
Лабораторія, де здійснювалось вимірювання газу |  | прізвище |  | підпис | дата
Інженер І кат. групи газовимірювань та метрології |  | Юрченко В.М. |  |  | 2018-10-01
Підрозділу, відповідального за облік газу за маршрутом |  | прізвище |  | підпис | дата