## паспорт
АТ "Укртрансгаз" | [5 empty] | ПАСПОРТ ФІЗИКО-ХІМІЧНИХ ПОКАЗНИКІВ ПРИРОДНОГО ГАЗУ №657 | [18 empty] | Маршрут №657
Філія "УМГ "ХАРКІВТРАНСГАЗ" | [5 empty] | переданого Шебелинським ЛВУМГ та прийнятого ПАТ "Харківгаз"
Шебелинський п/м Шебелинське ЛВУМГ
Вимірювальна хіміко-аналітична лабораторія
по газопроводу "Острогозьк - Шебелинка"
Свідоцтво № 100-355/2015 чинне до 20.12.2018 р. | [20 empty] | за період з 01.09.2018р. по 30.09.2018р.
Число місяця | Компонентний склад, % мол. | [11 empty] | Фізико-хімічні показники газу обчислені на основі компонентного складу, 101,325 кПа | [9 empty] | Температура точки роси вологи (Р = 3.92 МПа), °С | Температура точки роси вуглеводнів, °С | Масова концентрація сірководню, г/м3 | Масова концентрація меркаптанової сірки, г/м3 | Маса механічних домішок, г/м3
[13 empty] | Густина абсолютна, кг/м3,при 20 ºС, | Температура вимірювання/згоряння при 20/25°С
| метан, С1 | етан, С2 | пропан, С3 | ізо-бутан, і-С4 | н-бутан, н-С4 | нео-пентан, нео-С5 | ізо-пентан, і-С5 | н-пентан, н-С5 | гексани та вищі, С6+ | кисень, О2 | азот, N2 | діоксид вуглецю, CО2 |  | Теплота згоряння нижча |  |  | Теплота згоряння вища |  |  | Число Воббе вище
[14 empty] | ккал/м3 | МДж/м3 | кВт⋅год/м3 | ккал/м3 | МДж/м3 | кВт⋅год/м3 | ккал/м3 | МДж/м3 | кВт⋅год/м3
1 | [13 empty] | 8251.6482 | 34.548 | 9.5967 | 9143.0688 | 38.2802 | 10.6334 | 11922.7813 | 49.9183 | 13.8662
2 | [13 empty] | 8251.6482 | 34.548 | 9.5967 | 9143.0688 | 38.2802 | 10.6334 | 11922.7813 | 49.9183 | 13.8662
3 | 94.9118 | 2.7729 | 0.9003 | 0.1404 | 0.1511 | 0.0019 | 0.0329 | 0.025 | 0.0356 | 0.0042 | 0.7453 | 0.2786 | 0.7096 | 8266.4566 | 34.61 | 9.6139 | 9159.7403 | 38.35 | 10.6528 | 11932.7412 | 49.96 | 13.8778 | -17 | -10.1
4 | 95.1485 | 2.6602 | 0.8591 | 0.1344 | 0.1405 | 0.0019 | 0.0291 | 0.0218 | 0.028 | 0.0052 | 0.717 | 0.2543 | 0.7074 | 8252.1258 | 34.55 | 9.5972 | 9143.0211 | 38.28 | 10.6333 | 11930.3527 | 49.95 | 13.875 | -15.3 | -9.4
5 | 95.0136 | 2.7 | 0.8766 | 0.1367 | 0.146 | 0.0018 | 0.0314 | 0.0238 | 0.033 | 0.0099 | 0.7591 | 0.2682 | 0.7086 | 8254.5143 | 34.56 | 9.6 | 9291.1055 | 38.9 | 10.8056 | 11925.5758 | 49.93 | 13.8694 | -14.9 | -8.8 |  |  | відсутні
6 | 95.0098 | 2.718 | 0.8794 | 0.1377 | 0.1486 | 0.0019 | 0.0323 | 0.0249 | 0.0361 | 0.0042 | 0.7341 | 0.2729 | 0.7088 | 8261.6797 | 34.59 | 9.6083 | 9152.5749 | 38.32 | 10.6444 | 11932.7412 | 49.96 | 13.8778 | -16.6 | -10.5
7 | 95.0373 | 2.7002 | 0.8663 | 0.1348 | 0.1461 | 0.0018 | 0.0315 | 0.0241 | 0.0353 | 0.0049 | 0.7453 | 0.2724 | 0.7085 | 8256.9028 | 34.57 | 9.6028 | 9147.798 | 38.3 | 10.6389 | 11927.9642 | 49.94 | 13.8722 | -15.9 | -9.9
8 | [13 empty] | 8256.9028 | 34.57 | 9.6028 | 9147.798 | 38.3 | 10.6389 | 11927.9642 | 49.94 | 13.8722
9 | [13 empty] | 8256.9028 | 34.57 | 9.6028 | 9147.798 | 38.3 | 10.6389 | 11927.9642 | 49.94 | 13.8722
10 | 95.0463 | 2.6781 | 0.8645 | 0.1333 | 0.1457 | 0.0018 | 0.0312 | 0.0243 | 0.036 | 0.0048 | 0.7605 | 0.2735 | 0.7084 | 8252.1258 | 34.55 | 9.5972 | 9145.4095 | 38.29 | 10.6361 | 11923.1873 | 49.92 | 13.8667 | -17.4 | -9.1
11 | 95.1461 | 2.6288 | 0.8501 | 0.1314 | 0.1418 | 0.0018 | 0.0303 | 0.0233 | 0.0326 | 0.0041 | 0.7516 | 0.2581 | 0.7074 | 8247.3489 | 34.53 | 9.5917 | 9138.2441 | 38.26 | 10.6278 | 11923.1873 | 49.92 | 13.8667 | -16.7 | -9.9
12 | 95.0534 | 2.6912 | 0.8757 | 0.1365 | 0.1466 | 0.0018 | 0.0311 | 0.0238 | 0.0329 | 0.0035 | 0.7398 | 0.2639 | 0.7083 | 8256.9028 | 34.57 | 9.6028 | 9150.1864 | 38.31 | 10.6417 | 11930.3527 | 49.95 | 13.875 | -16.9 | -10.2 | 0,0001 | 0,0004
13 | 95.1137 | 2.6503 | 0.865 | 0.1343 | 0.144 | 0.0018 | 0.0308 | 0.0234 | 0.0328 | 0.0035 | 0.7398 | 0.2606 | 0.7078 | 8252.1258 | 34.55 | 9.5972 | 9145.4095 | 38.29 | 10.6361 | 11927.9642 | 49.94 | 13.8722 | -16.6 | -9.9
14 | 94.9928 | 2.7096 | 0.8833 | 0.1383 | 0.1481 | 0.0018 | 0.032 | 0.0243 | 0.0337 | 0.0093 | 0.7575 | 0.2692 | 0.7088 | 8259.2912 | 34.58 | 9.6056 | 9150.1864 | 38.31 | 10.6417 | 11927.9642 | 49.94 | 13.8722 | -16.1 | -9.1
15 | [13 empty] | 8259.2912 | 34.58 | 9.6056 | 9150.1864 | 38.31 | 10.6417 | 11927.9642 | 49.94 | 13.8722
16 | [13 empty] | 8259.2912 | 34.58 | 9.6056 | 9150.1864 | 38.31 | 10.6417 | 11927.9642 | 49.94 | 13.8722
17 | 94.9318 | 2.6757 | 0.8833 | 0.1347 | 0.1542 | 0.002 | 0.0354 | 0.0281 | 0.0501 | 0.0039 | 0.807 | 0.2938 | 0.7098 | 8259.2912 | 34.58 | 9.6056 | 9150.1864 | 38.31 | 10.6417 | 11918.4104 | 49.9 | 13.8611 | -12.1 | -8.1
18 | 95.4382 | 2.4612 | 0.792 | 0.1218 | 0.1299 | 0.0017 | 0.0277 | 0.0209 | 0.0316 | 0.0042 | 0.7326 | 0.2381 | 0.7049 | 8228.2413 | 34.45 | 9.5694 | 9116.748 | 38.17 | 10.6028 | 11918.4104 | 49.9 | 13.8611 | -13.7 | -9.6
19 | 95.404 | 2.4793 | 0.7923 | 0.1222 | 0.1306 | 0.0017 | 0.0276 | 0.0212 | 0.0313 | 0.0042 | 0.7436 | 0.2419 | 0.7052 | 8228.2413 | 34.45 | 9.5694 | 9116.748 | 38.17 | 10.6028 | 11916.022 | 49.89 | 13.8583 | -13.6 | -9.4
20 | 95.3542 | 2.5007 | 0.803 | 0.1227 | 0.1327 | 0.0018 | 0.0286 | 0.0218 | 0.0331 | 0.0037 | 0.7442 | 0.2535 | 0.7057 | 8230.6297 | 34.46 | 9.5722 | 9121.5249 | 38.19 | 10.6083 | 11916.022 | 49.89 | 13.8583 | -11.2 | -8.8
21 | 95.3283 | 2.5268 | 0.8102 | 0.1234 | 0.1332 | 0.0018 | 0.0282 | 0.0216 | 0.0317 | 0.0036 | 0.7416 | 0.2498 | 0.7058 | 8233.0182 | 34.47 | 9.575 | 9123.9134 | 38.2 | 10.6111 | 11918.4104 | 49.9 | 13.8611 | -11.6 | -9
22 | [13 empty] | 8233.0182 | 34.47 | 9.575 | 9123.9134 | 38.2 | 10.6111 | 11918.4104 | 49.9 | 13.8611
23 | [13 empty] | 8233.0182 | 34.47 | 9.575 | 9123.9134 | 38.2 | 10.6111 | 11918.4104 | 49.9 | 13.8611
24 | 95.5057 | 2.4255 | 0.7711 | 0.1193 | 0.1281 | 0.0017 | 0.0273 | 0.0207 | 0.0288 | 0.004 | 0.7309 | 0.237 | 0.7043 | 8221.0759 | 34.42 | 9.5611 | 9109.5826 | 38.14 | 10.5944 | 11913.6335 | 49.88 | 13.8556 | -12.1 | -9.4
25 | 95.5203 | 2.4301 | 0.7755 | 0.1194 | 0.1263 | 0.0017 | 0.0266 | 0.02 | 0.0274 | 0.0038 | 0.7159 | 0.2332 | 0.7041 | 8221.0759 | 34.42 | 9.5611 | 9111.9711 | 38.15 | 10.5972 | 11918.4104 | 49.9 | 13.8611 | -14.4 | -9.9
26 | 95.3554 | 2.4999 | 0.7994 | 0.1222 | 0.1316 | 0.0018 | 0.0284 | 0.0216 | 0.0313 | 0.0041 | 0.7585 | 0.246 | 0.7055 | 8228.2413 | 34.45 | 9.5694 | 9119.1365 | 38.18 | 10.6056 | 11913.6335 | 49.88 | 13.8556 | -16.5 | -12.1 | 0,0002 | 0,0005
27 | 95.1959 | 2.5865 | 0.8317 | 0.1282 | 0.1395 | 0.0018 | 0.0306 | 0.0234 | 0.0342 | 0.0047 | 0.7651 | 0.2584 | 0.707 | 8240.1836 | 34.5 | 9.5833 | 9131.0788 | 38.23 | 10.6194 | 11918.4104 | 49.9 | 13.8611 | -16.2 | -12 |  |  | відсутні
28 | 95.2179 | 2.5684 | 0.8259 | 0.1273 | 0.1391 | 0.0019 | 0.0305 | 0.0234 | 0.0344 | 0.0042 | 0.7693 | 0.2576 | 0.7068 | 8237.7951 | 34.49 | 9.5806 | 9128.6903 | 38.22 | 10.6167 | 11916.022 | 49.89 | 13.8583 | -15.8 | -11.2
29 | [13 empty] | 8237.7951 | 34.49 | 9.5806 | 9128.6903 | 38.22 | 10.6167 | 11916.022 | 49.89 | 13.8583
30 | [13 empty] | 8237.7951 | 34.49 | 9.5806 | 9128.6903 | 38.22 | 10.6167 | 11916.022 | 49.89 | 13.8583
Рівень одоризації відповідає чинним нормативним документам | [13 empty] | 8242.9303 | 34.5115 | 9.5865 | 9137.3365 | 38.2562 | 10.6267
Середньозважене значення теплоти згоряння:
| Начальник управління Шебелинського ЛВУМГ | [8 empty] | Іваньков О.В. | [10 empty] | 2018-10-01
|  | Підрозділу підприємства, якому підпорядкована лабораторія | [8 empty] | прізвище | [5 empty] | підпис |  |  |  | дата
| Завідувач ВХАЛ | [8 empty] | Касьянова С.В. | [10 empty] | 2018-10-01
|  | Лабораторія, де здійснювалось вимірювання газу | [8 empty] | прізвище | [5 empty] | підпис |  |  |  | дата
| Начальник служби ГВ та М | [8 empty] | Пивовар Є.В. | [10 empty] | 2018-10-01
|  | Підрозділу, відповідального за облік газу за маршрутом | [8 empty] | прізвище | [5 empty] | підпис |  |  |  | дата

## додаток
Додаток до Паспорту фізико-хімічних показників природного газу. Маршрут №657
Область | ГРС, прямий споживач | Cередньозважене значення вищої теплоти згоряння
|  | ккал/м³ | МДж/м³ | кВт*год./м³
Маршрут №657 |  | 9137.3365 | 38.2562 | 10.6267
Харківська | ГРС Асiївка | 9139.1517 | 38.2638 | 10.6288
Харківська | ГРС Миролюбiвка/ к-п Пархоменка | 9138.4352 | 38.2608 | 10.628
Харківська | ГРС Михайлівка/ Шлях Ленiна | 9137.3604 | 38.2563 | 10.6268
Харківська | ГРС Розділля | 9135.9034 | 38.2502 | 10.6251
Начальник управління Шебелинського ЛВУМГ |  | Іваньков О.В. |  |  | 2018-10-01
Підрозділу підприємства, якому підпорядкована лабораторія |  | прізвище |  | підпис | дата
Завідувач ВХАЛ |  | Касьянова С.В. |  |  | 2018-10-01
Лабораторія, де здійснювалось вимірювання газу |  | прізвище |  | підпис | дата
Начальник служби ГВ та М |  | Пивовар Є.В. |  |  | 2018-10-01
Підрозділу, відповідального за облік газу за маршрутом |  | прізвище |  | підпис | дата