## паспорт
АТ "Укртрансгаз" | [5 empty] | ПАСПОРТ ФІЗИКО-ХІМІЧНИХ ПОКАЗНИКІВ ПРИРОДНОГО ГАЗУ №660 | [18 empty] | Маршрут №660
Філія "УМГ "ХАРКІВТРАНСГАЗ" | [5 empty] | переданого Харківським ЛВУМГ та прийнятого ПАТ "Харківгаз", ПАТ "Центренерго", Шебелинське ВПГКН
Шебелинський п/м Шебелинське ЛВУМГ
Вимірювальна хіміко-аналітична лабораторія
по перемичці "Острогозьк-Шебелинка" - "Шебелинка-Бєлгород-Курськ-Брянськ"
Свідоцтво № 100-355/2015 чинне до 20.12.2018 р. | [20 empty] | за період з 01.09.2018р. по 30.09.2018р.
Число місяця | Компонентний склад, % мол. | [11 empty] | Фізико-хімічні показники газу обчислені на основі компонентного складу, 101,325 кПа | [9 empty] | Температура точки роси вологи (Р = 3.92 МПа), °С | Температура точки роси вуглеводнів, °С | Масова концентрація сірководню, г/м3 | Масова концентрація меркаптанової сірки, г/м3 | Маса механічних домішок, г/м3
[13 empty] | Густина абсолютна, кг/м3,при 20 ºС, | Температура вимірювання/згоряння при 20/25°С
| метан, С1 | етан, С2 | пропан, С3 | ізо-бутан, і-С4 | н-бутан, н-С4 | нео-пентан, нео-С5 | ізо-пентан, і-С5 | н-пентан, н-С5 | гексани та вищі, С6+ | кисень, О2 | азот, N2 | діоксид вуглецю, CО2 |  | Теплота згоряння нижча |  |  | Теплота згоряння вища |  |  | Число Воббе вище
[14 empty] | ккал/м3 | МДж/м3 | кВт⋅год/м3 | ккал/м3 | МДж/м3 | кВт⋅год/м3 | ккал/м3 | МДж/м3 | кВт⋅год/м3
1 | [13 empty] | 8373.9373 | 35.06 | 9.7389 | 9271.9978 | 38.82 | 10.7833 | 11911.245 | 49.87 | 13.8528
2 | 91.9732 | 3.7988 | 0.9466 | 0.1206 | 0.2127 | 0.0024 | 0.0654 | 0.0588 | 0.2315 |  | 1.6949 | 0.8951 | 0.7361 | 8297.5066 | 34.74 | 9.65 | 9186.0133 | 38.46 | 10.6833 | 11751.2183 | 49.2 | 13.6667
3 | 90.9159 | 3.4897 | 1.0156 | 0.1327 | 0.239 | 0.0017 | 0.0712 | 0.0649 | 0.236 |  | 2.1506 | 1.6827 | 0.7477 | 8197.1913 | 34.32 | 9.5333 | 9078.5327 | 38.01 | 10.5583 | 11521.9262 | 48.24 | 13.4 | 7.6 | 4.2
4 | 90.2105 | 3.1988 | 1.0519 | 0.1424 | 0.2689 | 0.0001 | 0.0836 | 0.0807 | 0.2448 |  | 2.3916 | 2.3267 | 0.7567 | 8130.3144 | 34.04 | 9.4556 | 9002.102 | 37.69 | 10.4694 | 11357.1225 | 47.55 | 13.2083
5 | 90.2581 | 3.1603 | 1.027 | 0.1394 | 0.2631 | 0.0001 | 0.0823 | 0.0796 | 0.2451 |  | 2.3615 | 2.3835 | 0.7565 | 8120.7606 | 34 | 9.4444 | 8992.5481 | 37.65 | 10.4583 | 11345.1803 | 47.5 | 13.1944
6 | 90.353 | 3.1927 | 1.0572 | 0.1421 | 0.27 | 0 | 0.084 | 0.0816 | 0.2477 |  | 2.3372 | 2.2345 | 0.7555 | 8144.6452 | 34.1 | 9.4722 | 9016.4327 | 37.75 | 10.4861 | 11385.7841 | 47.67 | 13.2417
7 | [13 empty] | 8144.6452 | 34.1 | 9.4722 | 9016.4327 | 37.75 | 10.4861 | 11385.7841 | 47.67 | 13.2417
8 | [13 empty] | 8144.6452 | 34.1 | 9.4722 | 9016.4327 | 37.75 | 10.4861 | 11385.7841 | 47.67 | 13.2417
9 | 92.8435 | 4.0193 | 0.8811 | 0.1078 | 0.179 | 0.0035 | 0.0542 | 0.0453 | 0.2145 |  | 1.3516 | 0.3002 | 0.7261 | 8357.218 | 34.99 | 9.7194 | 9255.2786 | 38.75 | 10.7639 | 11920.7989 | 49.91 | 13.8639
10 | 92.2543 | 3.8778 | 0.9265 | 0.1156 | 0.1945 | 0.0034 | 0.0589 | 0.0522 | 0.2226 | 0.006 | 1.5794 | 0.7148 | 0.7327 | 8314.2258 | 34.81 | 9.6694 | 9205.121 | 38.54 | 10.7056 | 11801.3759 | 49.41 | 13.725 | 8.4 | 4.9
11 | 91.2775 | 3.6035 | 0.9812 | 0.1242 | 0.211 | 0.003 | 0.0627 | 0.0564 | 0.229 |  | 2.003 | 1.4485 | 0.7432 | 8218.6874 | 34.41 | 9.5583 | 9100.0288 | 38.1 | 10.5833 | 11586.4146 | 48.51 | 13.475
12 | 92.5661 | 3.9615 | 0.9146 | 0.1146 | 0.193 | 0.0032 | 0.0584 | 0.0509 | 0.212 |  | 1.4508 | 0.4749 | 0.7292 | 8342.8873 | 34.93 | 9.7028 | 9236.171 | 38.67 | 10.7417 | 11873.0297 | 49.71 | 13.8083
13 | 92.8307 | 4.0421 | 0.8937 | 0.1109 | 0.1845 | 0.0035 | 0.0577 | 0.0494 | 0.2131 |  | 1.3398 | 0.2746 | 0.7263 | 8366.7719 | 35.03 | 9.7306 | 9264.8325 | 38.79 | 10.775 | 11930.3527 | 49.95 | 13.875
14 | [13 empty] | 8366.7719 | 35.03 | 9.7306 | 9264.8325 | 38.79 | 10.775 | 11930.3527 | 49.95 | 13.875
15 | [13 empty] | 8366.7719 | 35.03 | 9.7306 | 9264.8325 | 38.79 | 10.775 | 11930.3527 | 49.95 | 13.875
16 | 92.8981 | 4.0305 | 0.8803 | 0.106 | 0.1772 | 0.0036 | 0.0536 | 0.043 | 0.2024 |  | 1.3427 | 0.2626 | 0.7252 | 8357.218 | 34.99 | 9.7194 | 9255.2786 | 38.75 | 10.7639 | 11925.5758 | 49.93 | 13.8694
17 | 92.8995 | 4.0369 | 0.8818 | 0.1059 | 0.1767 | 0.0037 | 0.053 | 0.0421 | 0.1988 |  | 1.3395 | 0.2621 | 0.7251 | 8357.218 | 34.99 | 9.7194 | 9252.8902 | 38.74 | 10.7611 | 11925.5758 | 49.93 | 13.8694 | 11.8 | 5.3
18 | 92.8817 | 4.0394 | 0.886 | 0.1071 | 0.1792 | 0.0036 | 0.0541 | 0.043 | 0.2034 |  | 1.337 | 0.2655 | 0.7254 | 8359.6065 | 35 | 9.7222 | 9257.6671 | 38.76 | 10.7667 | 11927.9642 | 49.94 | 13.8722
19 | 92.8663 | 4.0498 | 0.8916 | 0.1084 | 0.1827 | 0.0037 | 0.0552 | 0.0441 | 0.2006 |  | 1.3343 | 0.2633 | 0.7256 | 8361.995 | 35.01 | 9.725 | 9260.0555 | 38.77 | 10.7694 | 11930.3527 | 49.95 | 13.875
20 | 92.8615 | 4.0534 | 0.8933 | 0.1088 | 0.1836 | 0.0036 | 0.0557 | 0.0448 | 0.1985 |  | 1.3345 | 0.2623 | 0.7256 | 8361.995 | 35.01 | 9.725 | 9260.0555 | 38.77 | 10.7694 | 11930.3527 | 49.95 | 13.875
21 | [13 empty] | 8361.995 | 35.01 | 9.725 | 9260.0555 | 38.77 | 10.7694 | 11930.3527 | 49.95 | 13.875
22 | [13 empty] | 8361.995 | 35.01 | 9.725 | 9260.0555 | 38.77 | 10.7694 | 11930.3527 | 49.95 | 13.875
23 | 92.9173 | 4.034 | 0.8838 | 0.1065 | 0.1773 | 0.0036 | 0.0521 | 0.0435 | 0.1846 |  | 1.3344 | 0.2629 | 0.7247 | 8352.4411 | 34.97 | 9.7139 | 9250.5017 | 38.73 | 10.7583 | 11925.5758 | 49.93 | 13.8694
24 | 92.8172 | 4.0851 | 0.8968 | 0.11 | 0.1831 | 0.0034 | 0.053 | 0.0436 | 0.1889 |  | 1.3537 | 0.2652 | 0.7256 | 8359.6065 | 35 | 9.7222 | 9255.2786 | 38.75 | 10.7639 | 11925.5758 | 49.93 | 13.8694 | 11.4 | 6.2 | 0,0007 | 0,0002 | відсутні
25 | 92.8059 | 4.0927 | 0.8961 | 0.1105 | 0.184 | 0.0035 | 0.0529 | 0.0433 | 0.1881 |  | 1.3563 | 0.2667 | 0.7256 | 8359.6065 | 35 | 9.7222 | 9255.2786 | 38.75 | 10.7639 | 11925.5758 | 49.93 | 13.8694
26 | 92.8759 | 4.06 | 0.8882 | 0.1091 | 0.18 | 0.0054 | 0.0524 | 0.0432 | 0.1816 |  | 1.343 | 0.2612 | 0.725 | 8354.8296 | 34.98 | 9.7167 | 9252.8902 | 38.74 | 10.7611 | 11925.5758 | 49.93 | 13.8694
27 | 92.8664 | 4.0565 | 0.894 | 0.1113 | 0.1829 | 0.0075 | 0.0531 | 0.0436 | 0.1852 |  | 1.3384 | 0.2611 | 0.7253 | 8359.6065 | 35 | 9.7222 | 9255.2786 | 38.75 | 10.7639 | 11927.9642 | 49.94 | 13.8722
28 | [13 empty] | 8359.6065 | 35 | 9.7222 | 9255.2786 | 38.75 | 10.7639 | 11927.9642 | 49.94 | 13.8722
29 | [13 empty] | 8359.6065 | 35 | 9.7222 | 9255.2786 | 38.75 | 10.7639 | 11927.9642 | 49.94 | 13.8722
30 | 92.9156 | 4.0406 | 0.8867 | 0.1074 | 0.1779 | 0.0033 | 0.0544 | 0.043 | 0.1735 |  | 1.336 | 0.2616 | 0.7245 | 8350.0527 | 34.96 | 9.7111 | 9248.1132 | 38.72 | 10.7556 | 11923.1873 | 49.92 | 13.8667
31
Рівень одоризації відповідає чинним нормативним документам | [13 empty] | 8315.6589 | 34.816 | 9.6711 | 9207.7483 | 38.551 | 10.7086
Середньозважене значення теплоти згоряння:
| Головний інженер Харківського ЛВУМГ | [8 empty] | Моторя О.А. | [10 empty] | 2018-10-01
|  | Підрозділу підприємства, якому підпорядкована лабораторія | [8 empty] | прізвище | [5 empty] | підпис |  |  |  | дата
| Завідувач ВХАЛ | [8 empty] | Крупчицький Д.О. | [10 empty] | 2018-10-01
|  | Лабораторія, де здійснювалось вимірювання газу | [8 empty] | прізвище | [5 empty] | підпис |  |  |  | дата
| Начальник служби ГВ і М | [8 empty] | Щербак С.О. | [10 empty] | 2018-10-01
|  | Підрозділу, відповідального за облік газу за маршрутом | [8 empty] | прізвище | [5 empty] | підпис |  |  |  | дата

## додаток
Додаток до Паспорту фізико-хімічних показників природного газу. Маршрут №660
Область | ГРС, прямий споживач | Cередньозважене значення вищої теплоти згоряння
|  | ккал/м³ | МДж/м³ | кВт*год./м³
Маршрут №660 |  | 9207.7483 | 38.551 | 10.7086
Харківська | ГРС Андрiївка | 9216.8244 | 38.589 | 10.7192
Харківська | ГРС Нова Гнилиця/ Гракове | 9201.2756 | 38.5239 | 10.7011
Харківська | ГРС с. Комсомольське м.Зміїв | 9208.7037 | 38.555 | 10.7097
Харківська | ГРС с. Комсомольське, Зміївська ТЕС | 9209.9457 | 38.5602 | 10.7112
Харківська | ГРС-2 м. Чугуїв | 9212.9551 | 38.5728 | 10.7147
Харківська | Шебелинський ГПЗ | 9209.3963 | 38.5579 | 10.7105
Головний інженер Харківського ЛВУМГ |  | Моторя О.А. |  |  | 2018-10-01
Підрозділу підприємства, якому підпорядкована лабораторія |  | прізвище |  | підпис | дата
Завідувач ВХАЛ |  | Крупчицький Д.О. |  |  | 2018-10-01
Лабораторія, де здійснювалось вимірювання газу |  | прізвище |  | підпис | дата
Начальник служби ГВ і М |  | Щербак С.О. |  |  | 2018-10-01
Підрозділу, відповідального за облік газу за маршрутом |  | прізвище |  | підпис | дата