## паспорт
АТ "Укртрансгаз" | [5 empty] | ПАСПОРТ ФІЗИКО-ХІМІЧНИХ ПОКАЗНИКІВ ПРИРОДНОГО ГАЗУ №664 | [18 empty] | Маршрут №664
Філія "УМГ "ХАРКІВТРАНСГАЗ" | [5 empty] | переданого Харківським ЛВУМГ та прийнятого ПАТ "Харківгаз", ПАТ "Харківміськгаз"
Харківський п/м Харківського ЛВУМГ
Вимірювальна хіміко-аналітична лабораторія
по газопроводу "Шебелинка-Бєлгород-Курськ-Брянськ"
Свідоцтво № 100-359/2015 чинне до 20.12.2018 р. | [20 empty] | за період з 01.09.2018р. по 30.09.2018р.
Число місяця | Компонентний склад, % мол. | [11 empty] | Фізико-хімічні показники газу обчислені на основі компонентного складу, 101,325 кПа | [9 empty] | Температура точки роси вологи (Р = 3.92 МПа), °С | Температура точки роси вуглеводнів, °С | Масова концентрація сірководню, г/м3 | Масова концентрація меркаптанової сірки, г/м3 | Маса механічних домішок, г/м3
[13 empty] | Густина абсолютна, кг/м3,при 20 ºС, | Температура вимірювання/згоряння при 20/25°С
| метан, С1 | етан, С2 | пропан, С3 | ізо-бутан, і-С4 | н-бутан, н-С4 | нео-пентан, нео-С5 | ізо-пентан, і-С5 | н-пентан, н-С5 | гексани та вищі, С6+ | кисень, О2 | азот, N2 | діоксид вуглецю, CО2 |  | Теплота згоряння нижча |  |  | Теплота згоряння вища |  |  | Число Воббе вище
[14 empty] | ккал/м3 | МДж/м3 | кВт⋅год/м3 | ккал/м3 | МДж/м3 | кВт⋅год/м3 | ккал/м3 | МДж/м3 | кВт⋅год/м3
1 | [13 empty] | 8258.2403 | 34.5756 | 9.6043 | 9137.8859 | 38.2585 | 10.6274 | 11427.2955 | 47.8438 | 13.2899
2 | [13 empty] | 8258.2403 | 34.5756 | 9.6043 | 9137.8859 | 38.2585 | 10.6274 | 11427.2955 | 47.8438 | 13.2899
3 | [13 empty] | 8258.2403 | 34.5756 | 9.6043 | 9137.8859 | 38.2585 | 10.6274 | 11427.2955 | 47.8438 | 13.2899
4 | 88.0647 | 4.5889 | 1.557 | 0.1872 | 0.3538 | 0.0037 | 0.0954 | 0.0873 | 0.208 | 0.1047 | 2.9723 | 1.7772 | 0.7697 | 8287.3556 | 34.6975 | 9.6382 | 9169.6046 | 38.3913 | 10.6643 | 11470.861 | 48.0262 | 13.3406 | 6.7 | 4.5 | 0,0015 | 0,0002 | відсутні
5 | [13 empty] | 8287.3556 | 34.6975 | 9.6382 | 9169.6046 | 38.3913 | 10.6643 | 11470.861 | 48.0262 | 13.3406
6 | [13 empty] | 8287.3556 | 34.6975 | 9.6382 | 9169.6046 | 38.3913 | 10.6643 | 11470.861 | 48.0262 | 13.3406
7 | [13 empty] | 8287.3556 | 34.6975 | 9.6382 | 9169.6046 | 38.3913 | 10.6643 | 11470.861 | 48.0262 | 13.3406
8 | [13 empty] | 8287.3556 | 34.6975 | 9.6382 | 9169.6046 | 38.3913 | 10.6643 | 11470.861 | 48.0262 | 13.3406
9 | [13 empty] | 8287.3556 | 34.6975 | 9.6382 | 9169.6046 | 38.3913 | 10.6643 | 11470.861 | 48.0262 | 13.3406
10 | [13 empty] | 8287.3556 | 34.6975 | 9.6382 | 9169.6046 | 38.3913 | 10.6643 | 11470.861 | 48.0262 | 13.3406
11 | [13 empty] | 8287.3556 | 34.6975 | 9.6382 | 9169.6046 | 38.3913 | 10.6643 | 11470.861 | 48.0262 | 13.3406
12 | [13 empty] | 8287.3556 | 34.6975 | 9.6382 | 9169.6046 | 38.3913 | 10.6643 | 11470.861 | 48.0262 | 13.3406
13 | [13 empty] | 8287.3556 | 34.6975 | 9.6382 | 9169.6046 | 38.3913 | 10.6643 | 11470.861 | 48.0262 | 13.3406
14 | 87.7574 | 4.5609 | 1.5585 | 0.1873 | 0.3495 | 0.0036 | 0.0928 | 0.0831 | 0.1944 | 0.1397 | 3.2887 | 1.7842 | 0.7708 | 8250.4062 | 34.5428 | 9.5952 | 9128.9291 | 38.221 | 10.6169 | 11411.7944 | 47.7789 | 13.2719 | 13 | 8.4
15 | [13 empty] | 8250.4062 | 34.5428 | 9.5952 | 9128.9291 | 38.221 | 10.6169 | 11411.7944 | 47.7789 | 13.2719
16 | [13 empty] | 8250.4062 | 34.5428 | 9.5952 | 9128.9291 | 38.221 | 10.6169 | 11411.7944 | 47.7789 | 13.2719
17 | [13 empty] | 8250.4062 | 34.5428 | 9.5952 | 9128.9291 | 38.221 | 10.6169 | 11411.7944 | 47.7789 | 13.2719
18 | [13 empty] | 8250.4062 | 34.5428 | 9.5952 | 9128.9291 | 38.221 | 10.6169 | 11411.7944 | 47.7789 | 13.2719
19 | [13 empty] | 8250.4062 | 34.5428 | 9.5952 | 9128.9291 | 38.221 | 10.6169 | 11411.7944 | 47.7789 | 13.2719
20 | 88.0864 | 4.4952 | 1.523 | 0.1876 | 0.3518 | 0.0044 | 0.0984 | 0.0903 | 0.2353 | 0.1079 | 3.1792 | 1.6405 | 0.7691 | 8281.1217 | 34.6714 | 9.6309 | 9162.702 | 38.3624 | 10.6562 | 11466.4184 | 48.0076 | 13.3354 | 15.6 | 12.3
21 | [13 empty] | 8281.1217 | 34.6714 | 9.6309 | 9162.702 | 38.3624 | 10.6562 | 11466.4184 | 48.0076 | 13.3354
22 | [13 empty] | 8281.1217 | 34.6714 | 9.6309 | 9162.702 | 38.3624 | 10.6562 | 11466.4184 | 48.0076 | 13.3354
23 | [13 empty] | 8281.1217 | 34.6714 | 9.6309 | 9162.702 | 38.3624 | 10.6562 | 11466.4184 | 48.0076 | 13.3354
24 | [13 empty] | 8281.1217 | 34.6714 | 9.6309 | 9162.702 | 38.3624 | 10.6562 | 11466.4184 | 48.0076 | 13.3354
25 | [13 empty] | 8281.1217 | 34.6714 | 9.6309 | 9162.702 | 38.3624 | 10.6562 | 11466.4184 | 48.0076 | 13.3354
26 | [13 empty] | 8281.1217 | 34.6714 | 9.6309 | 9162.702 | 38.3624 | 10.6562 | 11466.4184 | 48.0076 | 13.3354
27 | [13 empty] | 8281.1217 | 34.6714 | 9.6309 | 9162.702 | 38.3624 | 10.6562 | 11466.4184 | 48.0076 | 13.3354
28 | 88.3499 | 4.4844 | 1.5052 | 0.1855 | 0.3479 | 0.0044 | 0.0952 | 0.0872 | 0.1824 | 0.0999 | 3.0026 | 1.6554 | 0.7663 | 8272.786 | 34.6365 | 9.6213 | 9154.2946 | 38.3272 | 10.6464 | 11477.1187 | 48.0524 | 13.3479 | 17.4 | 10.5
29 | [13 empty] | 8272.786 | 34.6365 | 9.6213 | 9154.2946 | 38.3272 | 10.6464 | 11477.1187 | 48.0524 | 13.3479
30 | [13 empty] | 8272.786 | 34.6365 | 9.6213 | 9154.2946 | 38.3272 | 10.6464 | 11477.1187 | 48.0524 | 13.3479
31
Рівень одоризації відповідає чинним нормативним документам | [13 empty] | 8274.6251 | 34.6442 | 9.6234 | 9155.7515 | 38.3333 | 10.6481
Середньозважене значення теплоти згоряння:
| Головний інженер Харківського ЛВУМГ | [8 empty] | Моторя О.А. | [10 empty] | 2018-10-01
|  | Підрозділу підприємства, якому підпорядкована лабораторія | [8 empty] | прізвище | [5 empty] | підпис |  |  |  | дата
| Завідувач ВХАЛ | [8 empty] | Крупчицький Д.О. | [10 empty] | 2018-10-01
|  | Лабораторія, де здійснювалось вимірювання газу | [8 empty] | прізвище | [5 empty] | підпис |  |  |  | дата
| Начальник служби ГВ і М | [8 empty] | Щербак С.О. | [10 empty] | 2018-10-01
|  | Підрозділу, відповідального за облік газу за маршрутом | [8 empty] | прізвище | [5 empty] | підпис |  |  |  | дата

## додаток
Додаток до Паспорту фізико-хімічних показників природного газу. Маршрут №664
Область | ГРС, прямий споживач | Cередньозважене значення вищої теплоти згоряння
|  | ккал/м³ | МДж/м³ | кВт*год./м³
Маршрут №664 |  | 9155.7515 | 38.3333 | 10.6481
Харківська | ГРС Глибоке/ с. Стрiлече | 9155.5843 | 38.3326 | 10.6479
Харківська | ГРС м. Дергачi | 9155.871 | 38.3338 | 10.6483
Харківська | ГРС с. В.Бабка | 9155.7754 | 38.3334 | 10.6482
Харківська | ГРС с. Вiльхiвка/Кр.Армії | 9155.5366 | 38.3324 | 10.6479
Харківська | ГРС с. Золочiв | 9155.8471 | 38.3337 | 10.6483
Харківська | ГРС с. Кутузiвка | 9155.2977 | 38.3314 | 10.6476
Харківська | ГРС с. Липцi | 9156.5397 | 38.3366 | 10.6491
Харківська | ГРС с. Печенiги | 9155.1783 | 38.3309 | 10.6475
Харківська | ГРС с. Проходи | 9155.4888 | 38.3322 | 10.6478
Харківська | ГРС с. Р.Тiшки/К.Маркса | 9155.7515 | 38.3333 | 10.6481
Харківська | ГРС с. Слатiне | 9155.6321 | 38.3328 | 10.648
Харківська | ГРС-2 м. Харкiв (Берiзка) | 9155.656 | 38.3329 | 10.648
Харківська | ГРС-2 м. Харкiв місто | 0 | 0 | 0
Головний інженер Харківського ЛВУМГ |  | Моторя О.А. |  |  | 2018-10-01
Підрозділу підприємства, якому підпорядкована лабораторія |  | прізвище |  | підпис | дата
Завідувач ВХАЛ |  | Крупчицький Д.О. |  |  | 2018-10-01
Лабораторія, де здійснювалось вимірювання газу |  | прізвище |  | підпис | дата
Начальник служби ГВ і М |  | Щербак С.О. |  |  | 2018-10-01
Підрозділу, відповідального за облік газу за маршрутом |  | прізвище |  | підпис | дата