## паспорт
АТ "Укртрансгаз" | [5 empty] | ПАСПОРТ ФІЗИКО-ХІМІЧНИХ ПОКАЗНИКІВ ПРИРОДНОГО ГАЗУ №670 | [18 empty] | Маршрут №670
Філія "УМГ "ХАРКІВТРАНСГАЗ" | [5 empty] | переданого Харківським ЛВУМГ та прийнятого ПАТ "Харківгаз", ПАТ "Харківміськгаз"
Харківський п/м Харківського ЛВУМГ
Вимірювальна хіміко-аналітична лабораторія
по газопроводу "Шебелинка-Бєлгород-Курськ-Брянськ"
Свідоцтво № 100-359/2015 чинне до 20.12.2018 р. | [20 empty] | за період з 01.09.2018р. по 30.09.2018р.
Число місяця | Компонентний склад, % мол. | [11 empty] | Фізико-хімічні показники газу обчислені на основі компонентного складу, 101,325 кПа | [9 empty] | Температура точки роси вологи (Р = 3.92 МПа), °С | Температура точки роси вуглеводнів, °С | Масова концентрація сірководню, г/м3 | Масова концентрація меркаптанової сірки, г/м3 | Маса механічних домішок, г/м3
[13 empty] | Густина абсолютна, кг/м3,при 20 ºС, | Температура вимірювання/згоряння при 20/25°С
| метан, С1 | етан, С2 | пропан, С3 | ізо-бутан, і-С4 | н-бутан, н-С4 | нео-пентан, нео-С5 | ізо-пентан, і-С5 | н-пентан, н-С5 | гексани та вищі, С6+ | кисень, О2 | азот, N2 | діоксид вуглецю, CО2 |  | Теплота згоряння нижча |  |  | Теплота згоряння вища |  |  | Число Воббе вище
[14 empty] | ккал/м3 | МДж/м3 | кВт⋅год/м3 | ккал/м3 | МДж/м3 | кВт⋅год/м3 | ккал/м3 | МДж/м3 | кВт⋅год/м3
1 | 88.3164 | 4.4177 | 1.4476 | 0.1749 | 0.3268 | 0.0047 | 0.0845 | 0.0848 | 0.1493 |  | 3.3138 | 1.6794 | 0.7645 | 8223.9181 | 34.4319 | 9.5644 | 9105.4028 | 38.1225 | 10.5896 | 11428.9196 | 47.8506 | 13.2918
2 | 87.658 | 4.5564 | 1.5231 | 0.18 | 0.3372 | 0.0046 | 0.0823 | 0.0821 | 0.1453 |  | 3.671 | 1.7599 | 0.769 | 8207.3184 | 34.3624 | 9.5451 | 9086.2713 | 38.0424 | 10.5673 | 11371.6921 | 47.611 | 13.2253
3 | 87.5082 | 4.5901 | 1.5474 | 0.1796 | 0.3417 | 0.0049 | 0.0824 | 0.0813 | 0.1438 |  | 3.7445 | 1.776 | 0.77 | 8205.5031 | 34.3548 | 9.543 | 9084.0261 | 38.033 | 10.5647 | 11361.0635 | 47.5665 | 13.2129
4 | 87.4831 | 4.5631 | 1.528 | 0.1808 | 0.3401 | 0.0047 | 0.0839 | 0.0813 | 0.1414 |  | 3.8109 | 1.7826 | 0.77 | 8195.0656 | 34.3111 | 9.5309 | 9072.6093 | 37.9852 | 10.5514 | 11346.9955 | 47.5076 | 13.1966
5 | 87.5886 | 4.5994 | 1.5533 | 0.1826 | 0.3446 | 0.0045 | 0.0854 | 0.0833 | 0.1401 |  | 3.6494 | 1.7688 | 0.7697 | 8216.0362 | 34.3989 | 9.5553 | 9095.6579 | 38.0817 | 10.5783 | 11378.0693 | 47.6377 | 13.2327
6 | 87.7873 | 4.6518 | 1.5926 | 0.1875 | 0.3545 | 0.0047 | 0.0868 | 0.0846 | 0.144 |  | 3.3152 | 1.791 | 0.7695 | 8253.8933 | 34.5574 | 9.5993 | 9137.1693 | 38.2555 | 10.6265 | 11431.3797 | 47.8609 | 13.2947
7 | 87.4703 | 4.6208 | 1.5813 | 0.1865 | 0.3575 | 0.0047 | 0.0867 | 0.084 | 0.1399 |  | 3.6928 | 1.7755 | 0.7708 | 8220.4788 | 34.4175 | 9.5604 | 9100.2438 | 38.1009 | 10.5836 | 11375.7525 | 47.628 | 13.23 | 9.2 | 8 | 0,0016 | 0,0002 | відсутні
8 | 88.7371 | 4.1076 | 1.3687 | 0.1715 | 0.3253 | 0.0048 | 0.0855 | 0.0866 | 0.1436 |  | 3.1792 | 1.7902 | 0.7622 | 8194.6356 | 34.3093 | 9.5304 | 9074.114 | 37.9915 | 10.5532 | 11407.0175 | 47.7589 | 13.2664
9 | 87.9193 | 4.4589 | 1.4974 | 0.1813 | 0.3396 | 0.0049 | 0.0852 | 0.0847 | 0.1448 |  | 3.5644 | 1.7195 | 0.7673 | 8211.737 | 34.3809 | 9.5503 | 9091.4542 | 38.0641 | 10.5734 | 11390.7282 | 47.6907 | 13.2474
10 | 87.9008 | 4.6237 | 1.5749 | 0.1878 | 0.3547 | 0.0048 | 0.0873 | 0.0859 | 0.1459 |  | 3.3089 | 1.7253 | 0.7684 | 8256.8311 | 34.5697 | 9.6027 | 9140.5371 | 38.2696 | 10.6304 | 11443.537 | 47.9118 | 13.3088
11 | 88.2544 | 4.5747 | 1.5424 | 0.1847 | 0.3514 | 0.0048 | 0.0858 | 0.0845 | 0.139 | 0.0922 | 3.0727 | 1.7055 | 0.766 | 8266.2416 | 34.6091 | 9.6136 | 9151.4045 | 38.3151 | 10.6431 | 11475.8051 | 48.0469 | 13.3464 | 12 | 9.7
12 | 87.8501 | 4.5857 | 1.5654 | 0.1889 | 0.3596 | 0.0047 | 0.0901 | 0.0885 | 0.1422 |  | 3.4119 | 1.7128 | 0.7686 | 8247.2773 | 34.5297 | 9.5916 | 9130.0278 | 38.2256 | 10.6182 | 11429.3257 | 47.8523 | 13.2923
13 | 90.928 | 3.8574 | 1.0994 | 0.1418 | 0.2689 | 0.006 | 0.0794 | 0.0848 | 0.1499 |  | 2.1219 | 1.2625 | 0.7447 | 8256.5684 | 34.5686 | 9.6024 | 9145.3856 | 38.2899 | 10.6361 | 11632.0103 | 48.7009 | 13.528
14 | 91.5063 | 3.8991 | 0.988 | 0.1284 | 0.2261 | 0.0063 | 0.0681 | 0.0721 | 0.1473 |  | 2.0254 | 0.9329 | 0.7377 | 8262.2768 | 34.5925 | 9.609 | 9152.7898 | 38.3209 | 10.6447 | 11697.0003 | 48.973 | 13.6036
15 | 91.6498 | 3.9325 | 0.9822 | 0.1276 | 0.2181 | 0.0065 | 0.0635 | 0.0651 | 0.1432 |  | 1.902 | 0.9094 | 0.7364 | 8269.681 | 34.6235 | 9.6176 | 9161.1972 | 38.3561 | 10.6545 | 11717.0394 | 49.0569 | 13.6269
16 | 88.5782 | 4.4714 | 1.4528 | 0.176 | 0.326 | 0.0053 | 0.0816 | 0.0805 | 0.1481 |  | 3.1571 | 1.523 | 0.7621 | 8250.9555 | 34.5451 | 9.5959 | 9135.3302 | 38.2478 | 10.6244 | 11484.6424 | 48.0839 | 13.3566
17 | 88.1712 | 4.4621 | 1.5014 | 0.1795 | 0.3434 | 0.0051 | 0.087 | 0.0878 | 0.1504 |  | 3.3561 | 1.6562 | 0.7659 | 8237.5324 | 34.4889 | 9.5803 | 9119.9247 | 38.1833 | 10.6065 | 11436.8732 | 47.8839 | 13.3011
18 | 89.3296 | 4.2209 | 1.3241 | 0.162 | 0.3047 | 0.0059 | 0.0806 | 0.083 | 0.1501 |  | 2.8448 | 1.4943 | 0.7567 | 8241.1867 | 34.5042 | 9.5845 | 9125.9197 | 38.2084 | 10.6134 | 11513.9726 | 48.2067 | 13.3908 | 16.1 | 10.5
19 | 88.084 | 4.594 | 1.5547 | 0.1864 | 0.3512 | 0.0052 | 0.0859 | 0.086 | 0.1466 |  | 3.3109 | 1.5951 | 0.7664 | 8261.7513 | 34.5903 | 9.6084 | 9146.2216 | 38.2934 | 10.6371 | 11465.678 | 48.0045 | 13.3346
20 | 89.7942 | 4.2154 | 1.2843 | 0.1584 | 0.3005 | 0.0061 | 0.0794 | 0.0821 | 0.1494 |  | 2.6312 | 1.299 | 0.7527 | 8266.4088 | 34.6098 | 9.6138 | 9154.2229 | 38.3269 | 10.6464 | 11580.5151 | 48.4853 | 13.4681
21 | 87.9677 | 4.579 | 1.5353 | 0.1846 | 0.3474 | 0.0052 | 0.0858 | 0.0851 | 0.1474 |  | 3.5514 | 1.5111 | 0.7662 | 8244.7933 | 34.5193 | 9.5887 | 9127.5438 | 38.2152 | 10.6153 | 11443.752 | 47.9127 | 13.3091
22 | 89.3738 | 4.2622 | 1.3432 | 0.1668 | 0.3141 | 0.0056 | 0.0829 | 0.0836 | 0.1478 |  | 2.8151 | 1.4049 | 0.7562 | 8258.1686 | 34.5753 | 9.6043 | 9144.5258 | 38.2863 | 10.6351 | 11541.0578 | 48.3201 | 13.4223
23 | 88.0501 | 4.4918 | 1.5006 | 0.1823 | 0.3419 | 0.0051 | 0.0871 | 0.0875 | 0.1505 |  | 3.4578 | 1.6453 | 0.7665 | 8232.2539 | 34.4668 | 9.5741 | 9114.0013 | 38.1585 | 10.5996 | 11425.0742 | 47.8345 | 13.2874
24 | 88.4893 | 4.3039 | 1.4353 | 0.1764 | 0.3378 | 0.0055 | 0.0874 | 0.0897 | 0.1541 |  | 3.2352 | 1.6854 | 0.7639 | 8226.9515 | 34.4446 | 9.5679 | 9108.8661 | 38.137 | 10.5936 | 11437.6375 | 47.8871 | 13.302
25 | 88.8772 | 4.2907 | 1.3826 | 0.1707 | 0.3203 | 0.0058 | 0.0836 | 0.0862 | 0.1521 |  | 3.0357 | 1.5951 | 0.7606 | 8236.1232 | 34.483 | 9.5786 | 9119.6142 | 38.182 | 10.6061 | 11476.4738 | 48.0497 | 13.3471 | 20.3 | 12.1
26 | 89.6255 | 4.3427 | 1.3558 | 0.1669 | 0.3152 | 0.0063 | 0.0825 | 0.0849 | 0.1464 |  | 2.4983 | 1.3753 | 0.755 | 8292.7296 | 34.72 | 9.6444 | 9182.6217 | 38.4458 | 10.6794 | 11598.7629 | 48.5617 | 13.4894
27 | 90.3207 | 4.2139 | 1.2227 | 0.1518 | 0.2815 | 0.0066 | 0.0761 | 0.0789 | 0.1464 |  | 2.314 | 1.1875 | 0.7484 | 8285.8031 | 34.691 | 9.6364 | 9176.3162 | 38.4194 | 10.6721 | 11641.588 | 48.741 | 13.5392
28 | 90.8667 | 4.1251 | 1.115 | 0.1364 | 0.2537 | 0.0058 | 0.0697 | 0.0684 | 0.1434 |  | 2.2136 | 1.0022 | 0.7427 | 8276.3687 | 34.6515 | 9.6254 | 9167.0967 | 38.3808 | 10.6613 | 11674.3099 | 48.878 | 13.5772
29 | 90.6576 | 4.1541 | 1.1419 | 0.1428 | 0.2534 | 0.0058 | 0.0684 | 0.0652 | 0.1333 |  | 2.3318 | 1.0457 | 0.744 | 8265.5012 | 34.606 | 9.6128 | 9154.9633 | 38.33 | 10.6472 | 11648.9206 | 48.7717 | 13.5477
30 | 90.5435 | 4.1832 | 1.174 | 0.1455 | 0.2626 | 0.0059 | 0.0716 | 0.0687 | 0.1321 |  | 2.3406 | 1.0723 | 0.7452 | 8271.9978 | 34.6332 | 9.6203 | 9161.8182 | 38.3587 | 10.6552 | 11648.0846 | 48.7682 | 13.5467
31
Рівень одоризації відповідає чинним нормативним документам | [13 empty] | 8247.6833 | 34.5314 | 9.5921 | 9132.6313 | 38.2365 | 10.6213
Середньозважене значення теплоти згоряння:
| Головний інженер Харківського ЛВУМГ | [8 empty] | Моторя О.А. | [10 empty] | 2018-10-01
|  | Підрозділу підприємства, якому підпорядкована лабораторія | [8 empty] | прізвище | [5 empty] | підпис |  |  |  | дата
| Завідувач ВХАЛ | [8 empty] | Крупчицький Д.О. | [10 empty] | 2018-10-01
|  | Лабораторія, де здійснювалось вимірювання газу | [8 empty] | прізвище | [5 empty] | підпис |  |  |  | дата
| Начальник служби ГВ і М | [8 empty] | Щербак С.О. | [10 empty] | 2018-10-01
|  | Підрозділу, відповідального за облік газу за маршрутом | [8 empty] | прізвище | [5 empty] | підпис |  |  |  | дата

## додаток
Додаток до Паспорту фізико-хімічних показників природного газу. Маршрут №670
Область | ГРС, прямий споживач | Cередньозважене значення вищої теплоти згоряння
|  | ккал/м³ | МДж/м³ | кВт*год./м³
Маршрут №670 |  | 9132.6313 | 38.2365 | 10.6213
Харківська | ГРС с. Пересiчна | 9139.8683 | 38.2668 | 10.6297
Харківська | ГРС-5 м. Харкiв (Куряж) | 9131.6759 | 38.2325 | 10.6201
Харківська | ГРС-5 м. Харкiв місто | 9132.5835 | 38.2363 | 10.6212
Головний інженер Харківського ЛВУМГ |  | Моторя О.А. |  |  | 2018-10-01
Підрозділу підприємства, якому підпорядкована лабораторія |  | прізвище |  | підпис | дата
Завідувач ВХАЛ |  | Крупчицький Д.О. |  |  | 2018-10-01
Лабораторія, де здійснювалось вимірювання газу |  | прізвище |  | підпис | дата
Начальник служби ГВ і М |  | Щербак С.О. |  |  | 2018-10-01
Підрозділу, відповідального за облік газу за маршрутом |  | прізвище |  | підпис | дата