## паспорт
АТ "Укртрансгаз" | [5 empty] | ПАСПОРТ ФІЗИКО-ХІМІЧНИХ ПОКАЗНИКІВ ПРИРОДНОГО ГАЗУ №676 | [18 empty] | Маршрут №676
Філія "УМГ "ХАРКІВТРАНСГАЗ" | [5 empty] | переданого Краматорським ЛВУМГ та прийнятого ПАТ "Донецькоблгаз", ПАТ "НКМЗ", ТОВ "Кнауф Гіпс Донбас", ДТЕК Курахівська ТЕС,ПрАТ "СКВЗ"-ТОВ "ТД ЛІДЕР", ПАТ "ЗОКМ", ТОВ "ГІРНИЧНІ МАШИНИ-ДРМЗ", ДП "Укравтогаз", ПАТ "Харківгаз"
Сєвєродонецьке ЛВУМГ
Вимірювальна хіміко-аналітична лабораторія
по газопроводу "Амвросіївка-Горлівка-Слов`янськ", "Новопсков-Краматорськ", "Краматорськ-Донецьк", "Донецьк-Маріуполь", "Шебелинка-Слов`янськ", газопроводу-відводу на ГРС 1, 2 Вуглегірської ДРЕС
Свідоцтво № LC 041 від 13.06.2017р. чинне до 13.06.2022 р. | [20 empty] | за період з 01.09.2018р. по 30.09.2018р.
Число місяця | Компонентний склад, % мол. | [11 empty] | Фізико-хімічні показники газу обчислені на основі компонентного складу, 101,325 кПа | [9 empty] | Температура точки роси вологи (Р = 3.92 МПа), °С | Температура точки роси вуглеводнів, °С | Масова концентрація сірководню, г/м3 | Масова концентрація меркаптанової сірки, г/м3 | Маса механічних домішок, г/м3
[13 empty] | Густина абсолютна, кг/м3,при 20 ºС, | Температура вимірювання/згоряння при 20/25°С
| метан, С1 | етан, С2 | пропан, С3 | ізо-бутан, і-С4 | н-бутан, н-С4 | нео-пентан, нео-С5 | ізо-пентан, і-С5 | н-пентан, н-С5 | гексани та вищі, С6+ | кисень, О2 | азот, N2 | діоксид вуглецю, CО2 |  | Теплота згоряння нижча |  |  | Теплота згоряння вища |  |  | Число Воббе вище
[14 empty] | ккал/м3 | МДж/м3 | кВт⋅год/м3 | ккал/м3 | МДж/м3 | кВт⋅год/м3 | ккал/м3 | МДж/м3 | кВт⋅год/м3
1 | 93.6523 | 3.3935 | 0.9293 | 0.1315 | 0.1884 | 0.0071 | 0.0502 | 0.0421 | 0.121 |  | 1.2057 | 0.2789 | 0.7203 | 8319.552 | 34.8323 | 9.6756 | 9214.4837 | 38.5792 | 10.7164 | 11915.5204 | 49.8879 | 13.8578
2 | 93.5407 | 3.4633 | 0.9338 | 0.1322 | 0.1908 | 0.0074 | 0.0494 | 0.0406 | 0.1179 |  | 1.243 | 0.2809 | 0.7209 | 8320.3402 | 34.8356 | 9.6766 | 9215.2003 | 38.5822 | 10.7173 | 11911.675 | 49.8718 | 13.8533
3 | 93.5407 | 3.4633 | 0.9338 | 0.1322 | 0.1908 | 0.0074 | 0.0494 | 0.0406 | 0.1179 |  | 1.243 | 0.2809 | 0.7209 | 8321.7733 | 34.8416 | 9.6782 | 9216.7528 | 38.5887 | 10.7191 | 11911.245 | 49.87 | 13.8528
4 | 93.0123 | 3.7146 | 0.9975 | 0.1416 | 0.2089 | 0.0079 | 0.0537 | 0.0444 | 0.1161 |  | 1.3986 | 0.3044 | 0.7248 | 8336.2713 | 34.9023 | 9.6951 | 9231.7045 | 38.6513 | 10.7365 | 11900.8552 | 49.8265 | 13.8407 | -9.8 | -6.2
5 | 92.6484 | 3.9654 | 1.0055 | 0.1396 | 0.224 | 0.0102 | 0.0576 | 0.0468 | 0.1169 |  | 1.4741 | 0.3115 | 0.7273 | 8351.1514 | 34.9646 | 9.7124 | 9247.3728 | 38.7169 | 10.7547 | 11900.688 | 49.8258 | 13.8405
6 | 92.6196 | 3.9857 | 1.0096 | 0.1374 | 0.2256 | 0.011 | 0.0634 | 0.0516 | 0.1194 |  | 1.4705 | 0.3062 | 0.7277 | 8357.2419 | 34.9901 | 9.7195 | 9253.9411 | 38.7444 | 10.7623 | 11905.6083 | 49.8464 | 13.8462
7 | 92.6039 | 3.9913 | 1.0076 | 0.1376 | 0.2251 | 0.011 | 0.0645 | 0.0537 | 0.1239 |  | 1.4745 | 0.3069 | 0.7279 | 8359.296 | 34.9987 | 9.7219 | 9256.1146 | 38.7535 | 10.7649 | 11906.3248 | 49.8494 | 13.8471
8 | 92.551 | 3.9979 | 1.0246 | 0.141 | 0.2306 | 0.0112 | 0.0655 | 0.0552 | 0.1275 |  | 1.4792 | 0.3163 | 0.7286 | 8364.264 | 35.0195 | 9.7276 | 9261.3931 | 38.7756 | 10.771 | 11907.2802 | 49.8534 | 13.8482
9 | 92.9671 | 3.8094 | 0.9812 | 0.134 | 0.2175 | 0.011 | 0.0626 | 0.0531 | 0.1324 |  | 1.3177 | 0.314 | 0.7259 | 8356.9314 | 34.9888 | 9.7191 | 9254.0605 | 38.7449 | 10.7625 | 11920.4406 | 49.9085 | 13.8635
10 | 92.9671 | 3.8094 | 0.9812 | 0.134 | 0.2175 | 0.011 | 0.0626 | 0.0531 | 0.1324 |  | 1.3177 | 0.314 | 0.7259 | 8357.218 | 34.99 | 9.7194 | 9252.8902 | 38.74 | 10.7611 | 11920.0584 | 49.9069 | 13.863
11 | 92.9671 | 3.8094 | 0.9812 | 0.134 | 0.2175 | 0.011 | 0.0626 | 0.0531 | 0.1324 |  | 1.3177 | 0.314 | 0.7259 | 8357.218 | 34.99 | 9.7194 | 9252.8902 | 38.74 | 10.7611 | 11920.0584 | 49.9069 | 13.863 | -9.7 | -5.9
12 | 92.9768 | 3.6843 | 1.0029 | 0.1427 | 0.2115 | 0.0073 | 0.0519 | 0.0461 | 0.1773 |  | 1.375 | 0.3242 | 0.7269 | 8357.4091 | 34.9908 | 9.7197 | 9254.371 | 38.7462 | 10.7628 | 11912.8453 | 49.8767 | 13.8546
13 | 92.45 | 4.0006 | 1.0265 | 0.1393 | 0.2267 | 0.0089 | 0.0527 | 0.048 | 0.1842 |  | 1.5332 | 0.3299 | 0.7304 | 8372.6714 | 35.0547 | 9.7374 | 9270.2065 | 38.8125 | 10.7813 | 11904.3902 | 49.8413 | 13.8448
14 | 92.3973 | 3.9991 | 1.0388 | 0.1394 | 0.2313 | 0.0101 | 0.0565 | 0.0506 | 0.1819 |  | 1.5514 | 0.3436 | 0.731 | 8373.5073 | 35.0582 | 9.7384 | 9270.9947 | 38.8158 | 10.7822 | 11900.7597 | 49.8261 | 13.8406
15 | 92.4653 | 3.9919 | 1.0193 | 0.1406 | 0.2334 | 0.0101 | 0.0582 | 0.0527 | 0.1817 |  | 1.5159 | 0.3309 | 0.7305 | 8375.9913 | 35.0686 | 9.7413 | 9273.8131 | 38.8276 | 10.7854 | 11908.0684 | 49.8567 | 13.8491
16 | 92.4289 | 4.0202 | 1.0351 | 0.1383 | 0.2316 | 0.0105 | 0.0589 | 0.0535 | 0.1822 |  | 1.5101 | 0.3307 | 0.7308 | 8380.0756 | 35.0857 | 9.746 | 9278.2078 | 38.846 | 10.7906 | 11911.1734 | 49.8697 | 13.8527
17 | 92.2753 | 4.0102 | 1.071 | 0.1474 | 0.2437 | 0.0105 | 0.0622 | 0.0561 | 0.1841 |  | 1.5814 | 0.3581 | 0.7324 | 8382.0819 | 35.0941 | 9.7484 | 9280.0469 | 38.8537 | 10.7927 | 11900.4253 | 49.8247 | 13.8402
18 | 92.2753 | 4.0102 | 1.071 | 0.1474 | 0.2437 | 0.0105 | 0.0622 | 0.0561 | 0.1841 |  | 1.5814 | 0.3581 | 0.7324 | 8380.7921 | 35.0887 | 9.7469 | 9278.6616 | 38.8479 | 10.7911 | 11898.5145 | 49.8167 | 13.838 | -9 | -5.5
19 | 92.2688 | 3.9971 | 1.0577 | 0.1443 | 0.242 | 0.0105 | 0.0602 | 0.0558 | 0.1854 |  | 1.5901 | 0.3881 | 0.7325 | 8375.4898 | 35.0665 | 9.7407 | 9272.8816 | 38.8237 | 10.7844 | 11890.7043 | 49.784 | 13.8289
20 | 92.235 | 4.0109 | 1.0627 | 0.1445 | 0.2448 | 0.0105 | 0.0605 | 0.0553 | 0.1861 | 0.009 | 1.594 | 0.3867 | 0.7327 | 8377.5438 | 35.0751 | 9.7431 | 9275.0551 | 38.8328 | 10.7869 | 11891.7552 | 49.7884 | 13.8301 |  |  | 0.002 | 0.006 | відс
21 | 92.4128 | 4.0133 | 1.0394 | 0.1412 | 0.2348 | 0.0102 | 0.0601 | 0.054 | 0.1795 |  | 1.5177 | 0.337 | 0.731 | 8379.574 | 35.0836 | 9.7454 | 9277.6107 | 38.8435 | 10.7899 | 11909.0477 | 49.8608 | 13.8502
22 | 92.4395 | 4.0046 | 1.0232 | 0.1405 | 0.2334 | 0.01 | 0.0596 | 0.0531 | 0.1754 |  | 1.5192 | 0.3415 | 0.7306 | 8374.3194 | 35.0616 | 9.7393 | 9271.974 | 38.8199 | 10.7833 | 11904.9873 | 49.8438 | 13.8455
23 | 92.483 | 4.0036 | 1.0184 | 0.1387 | 0.2317 | 0.01 | 0.0601 | 0.0541 | 0.1764 |  | 1.4911 | 0.3329 | 0.7303 | 8376.684 | 35.0715 | 9.7421 | 9274.6251 | 38.831 | 10.7864 | 11910.7912 | 49.8681 | 13.8523
24 | 92.4473 | 4.0129 | 1.0218 | 0.1391 | 0.2316 | 0.0104 | 0.0602 | 0.0542 | 0.1759 |  | 1.5073 | 0.3393 | 0.7306 | 8375.8958 | 35.0682 | 9.7412 | 9273.6936 | 38.8271 | 10.7853 | 11907.5668 | 49.8546 | 13.8485
25 | 92.3778 | 3.9946 | 1.0335 | 0.1424 | 0.2391 | 0.0103 | 0.0624 | 0.0561 | 0.1779 |  | 1.535 | 0.3709 | 0.7314 | 8375.2031 | 35.0653 | 9.7404 | 9272.786 | 38.8233 | 10.7843 | 11899.1117 | 49.8192 | 13.8387 | -9.5 | -4.9
26 | 92.3778 | 3.9946 | 1.0335 | 0.1424 | 0.2391 | 0.0103 | 0.0624 | 0.0561 | 0.1779 |  | 1.535 | 0.3709 | 0.7314 | 8376.3257 | 35.07 | 9.7417 | 9271.9978 | 38.82 | 10.7833 | 11899.3027 | 49.82 | 13.8389
27 | 92.2994 | 4.0114 | 1.0445 | 0.1413 | 0.2362 | 0.0103 | 0.0608 | 0.055 | 0.1752 |  | 1.5866 | 0.3793 | 0.7318 | 8370.4262 | 35.0453 | 9.7348 | 9267.4598 | 38.801 | 10.7781 | 11889.4384 | 49.7787 | 13.8274
28 | 92.4538 | 4.0239 | 1.024 | 0.1381 | 0.2287 | 0.0104 | 0.059 | 0.0534 | 0.1758 |  | 1.4947 | 0.3382 | 0.7304 | 8376.7079 | 35.0716 | 9.7421 | 9274.6013 | 38.8309 | 10.7864 | 11909.5731 | 49.863 | 13.8508
29 | 92.4329 | 4.0107 | 1.0248 | 0.1405 | 0.2327 | 0.0104 | 0.0587 | 0.053 | 0.1763 |  | 1.5126 | 0.3474 | 0.7307 | 8375.0359 | 35.0646 | 9.7402 | 9272.7383 | 38.8231 | 10.7842 | 11905.1783 | 49.8446 | 13.8457
30 | 92.4587 | 4.0219 | 1.0237 | 0.138 | 0.2314 | 0.0104 | 0.059 | 0.0533 | 0.1756 |  | 1.4944 | 0.3336 | 0.7304 | 8377.305 | 35.0741 | 9.7428 | 9275.27 | 38.8337 | 10.7871 | 11910.7196 | 49.8678 | 13.8522
31
Рівень одоризації відповідає чинним нормативним документам | [13 empty] | 8365.0283 | 35.0227 | 9.7285 | 9262.038 | 38.7783 | 10.7718
Середньозважене значення теплоти згоряння:
| Начальник Сєвєродонецького ЛВУМГ | [8 empty] | Головко Ю.О. | [10 empty] | .10.2018
|  | Підрозділу підприємства, якому підпорядкована лабораторія | [8 empty] | прізвище | [5 empty] | підпис |  |  |  | дата
| Інженер II кат. ВХАЛ | [8 empty] | Єрьоменко М.О. | [10 empty] | .10.2018
|  | Лабораторія, де здійснювалось вимірювання газу | [8 empty] | прізвище | [5 empty] | підпис |  |  |  | дата
| Начальник служби ГВ і М | [8 empty] | Левкович А.М. | [10 empty] | .10.2018
|  | Підрозділу, відповідального за облік газу за маршрутом | [8 empty] | прізвище | [5 empty] | підпис |  |  |  | дата

## додаток
Додаток до Паспорту фізико-хімічних показників природного газу. Маршрут №676
Область | ГРС, прямий споживач | Cередньозважене значення вищої теплоти згоряння
|  | ккал/м³ | МДж/м³ | кВт*год./м³
Маршрут №676 |  | 9262.038 | 38.7783 | 10.7718
Донецька | АГНКС м.Костянтинівка | 9263.5666 | 38.7847 | 10.7735
Донецька | Артемівськ (побут) | 9259.1718 | 38.7663 | 10.7684
Донецька | Артемівський КНАУФ Гіпс Донбас | 9260.3183 | 38.7711 | 10.7698
Донецька | Бахмутська ПТФ / Берестове | 9273.3115 | 38.8255 | 10.7849
Донецька | ВАТ "Електросталь" | 9263.9726 | 38.7864 | 10.774
Донецька | Волноваха | 9263.1367 | 38.7829 | 10.773
Донецька | Володимирівка (р-п ім.Кірова) | 9265.8834 | 38.7944 | 10.7762
Донецька | Володимирівка /с. Великий Анадоль | 9261.1781 | 38.7747 | 10.7708
Донецька | Вугледар | 9262.9933 | 38.7823 | 10.7729
Донецька | ГРС ПАТ "Новокраматорський машзавод" | 9262.4201 | 38.7799 | 10.7722
Донецька | ГРС-І Вуглегірська ТЕС (побут) / Світлодарськ | 9264.092 | 38.7869 | 10.7741
Донецька | ГРС-І Слов`янська ТЕС (побут) - Миколаївка | 9263.3038 | 38.7836 | 10.7732
Донецька | ГРС-ІІ Вуглегірська ТЕС | 9259.1957 | 38.7664 | 10.7684
Донецька | ГРС-ІІ Слов`янська ТЕС (ТЕС) | 9259.1002 | 38.766 | 10.7683
Донецька | Дзержинськ | 9260.6527 | 38.7725 | 10.7701
Донецька | Донське | 9263.2083 | 38.7832 | 10.7731
Донецька | Дружківка (АГНКС м.Дружківка) | 9262.3485 | 38.7796 | 10.7721
Донецька | Дружківка (місто) | 9263.8771 | 38.786 | 10.7739
Донецька | Дружківка (машбуд.з-д) | 9263.3277 | 38.7837 | 10.7733
Донецька | Званівка (к-п ім.Горького) | 9264.713 | 38.7895 | 10.7749
Донецька | Кіндратівка | 9262.3007 | 38.7794 | 10.7721
Донецька | Клинове (к-п ім.Козаченка) | 9268.1285 | 38.8038 | 10.7788
Донецька | Костянтинівка-2, АГНКС ТД "Лідер" | 9260.581 | 38.7722 | 10.7701
Донецька | Костянтинівка-І (мет.з-д) | 9262.5873 | 38.7806 | 10.7724
Донецька | Костянтинівка-І (побут) | 0 | 0 | 0
Донецька | Костянтинівка-І (пром-сть) | 9272.9055 | 38.8238 | 10.7844
Донецька | Костянтинівка-ІІ | 0 | 0 | 0
Донецька | Краматорськ (АГНКС) | 9262.2529 | 38.7792 | 10.772
Донецька | Краматорськ (МЗ ім.Куйбишева) | 9272.2845 | 38.8212 | 10.7837
Донецька | Краматорськ (побут) | 9271.4007 | 38.8175 | 10.7826
Донецька | Краматорськ (пром-сть) | 9262.85 | 38.7817 | 10.7727
Донецька | Красноармійськ | 9262.4679 | 38.7801 | 10.7723
Донецька | Красноармійське (к-п Промінь) | 9264.4025 | 38.7882 | 10.7745
Донецька | Курахове | 9252.723 | 38.7393 | 10.7609
Донецька | Малинівка | 9263.686 | 38.7852 | 10.7737
Донецька | Новотроїцьке | 9263.0889 | 38.7827 | 10.773
Донецька | Ольгінка | 9264.307 | 38.7878 | 10.7744
Донецька | Очеретине | 9263.2561 | 38.7834 | 10.7732
Донецька | Очеретине (к-п ім.Ульянова) | 9263.3277 | 38.7837 | 10.7733
Донецька | Очеретине на Авдіївку | 9264.3309 | 38.7879 | 10.7744
Донецька | Покровське (к-п ім.Чапаєва) | 9263.3277 | 38.7837 | 10.7733
Донецька | Правдинська ПТФ | 9264.3309 | 38.7879 | 10.7744
Донецька | Рай-Олександрівка (к-п 40 років Жовтня) | 9263.6382 | 38.785 | 10.7736
Донецька | Сіверськ | 9263.7815 | 38.7856 | 10.7738
Донецька | Селідове | 9262.7067 | 38.7811 | 10.7725
Донецька | Слов`янськ (АГНКС м.Слов`янськ) | 9263.3516 | 38.7838 | 10.7733
Донецька | Слов`янськ (місто) | 9262.1096 | 38.7786 | 10.7718
Донецька | Степанівка (к-п "Костянтинівський") | 9263.1844 | 38.7831 | 10.7731
Донецька | Часів Яр (колгости) | 9264.7369 | 38.7896 | 10.7749
Донецька | Часів Яр (місто) | 9260.7243 | 38.7728 | 10.7702
Донецька | Червоний Лиман | 9263.471 | 38.7843 | 10.7734
Донецька | Шидловський (Слов`янський) КВЗ | 9258.8135 | 38.7648 | 10.768
Донецька | Щербинівська ПТФ | 9263.1367 | 38.7829 | 10.773
Донецька | к-п ім.Леніна | 9263.901 | 38.7861 | 10.7739
Донецька | к-п ім.Тімірязєва | 9264.2353 | 38.7875 | 10.7743
Донецька | к-п Маріупольський (Чермалик) | 9264.4503 | 38.7884 | 10.7746
Донецька | к-п Оленівський | 9264.4742 | 38.7885 | 10.7746
Донецька | к-п Правда і Кірова | 9263.2561 | 38.7834 | 10.7732
Донецька | с.Новополтавка (к-п Широкий Шлях) | 9262.5395 | 38.7804 | 10.7723
Харківська | Ізюм | 9271.5201 | 38.818 | 10.7828
Харківська | Барвінкове | 9266.17 | 38.7956 | 10.7766
Харківська | Бражківка | 9263.7815 | 38.7856 | 10.7738
Харківська | Грушеваха (к-п Жовтень) | 9263.9726 | 38.7864 | 10.774
Харківська | Петрівське (дубль ХТГ) | 9262.7784 | 38.7814 | 10.7726
Харківська | р-п Степок | 9263.5666 | 38.7847 | 10.7735
Начальник Сєвєродонецького ЛВУМГ |  | Головко Ю.О. |  |  | .10.2018
Підрозділу підприємства, якому підпорядкована лабораторія |  | прізвище |  | підпис | дата
Інженер II кат. ВХАЛ |  | Єрьоменко М.О. |  |  | .10.2018
Лабораторія, де здійснювалось вимірювання газу |  | прізвище |  | підпис | дата
Начальник служби ГВ і М |  | Левкович А.М. |  |  | .10.2018
Підрозділу, відповідального за облік газу за маршрутом |  | прізвище |  | підпис | дата