## паспорт
АТ "Укртрансгаз" | [5 empty] | ПАСПОРТ ФІЗИКО-ХІМІЧНИХ ПОКАЗНИКІВ ПРИРОДНОГО ГАЗУ №656 | [18 empty] | Маршрут №656
Філія "УМГ "ХАРКІВТРАНСГАЗ" | [5 empty] | переданого Херсонським ЛВУМГ та прийнятого ПАТ "Херсонгаз" , ТОВ "ГАЗТРЕЙД-КР", РВУ "Харьківавтогаз", ТОВ "ТЕК "Ітера Україна"
Херсонське ЛВУМГ
Вимірювальна хіміко-аналітична лабораторія
по газопроводах "Мар`ївка-Херсон", "Херсон-Крим"
Свідоцтво № РЧ 161/2015 дійсне до 01.01.2019 р. | [20 empty] | за період з 01.09.2018р. по 30.09.2018р.
Число місяця | Компонентний склад, % мол. | [11 empty] | Фізико-хімічні показники газу обчислені на основі компонентного складу, 101,325 кПа | [9 empty] | Температура точки роси вологи (Р = 3.92 МПа), °С | Температура точки роси вуглеводнів, °С | Масова концентрація сірководню, г/м3 | Масова концентрація меркаптанової сірки, г/м3 | Маса механічних домішок, г/м3
[13 empty] | Густина абсолютна, кг/м3,при 20 ºС, | Температура вимірювання/згоряння при 20/25°С
| метан, С1 | етан, С2 | пропан, С3 | ізо-бутан, і-С4 | н-бутан, н-С4 | нео-пентан, нео-С5 | ізо-пентан, і-С5 | н-пентан, н-С5 | гексани та вищі, С6+ | кисень, О2 | азот, N2 | діоксид вуглецю, CО2 |  | Теплота згоряння нижча |  |  | Теплота згоряння вища |  |  | Число Воббе вище
[14 empty] | ккал/м3 | МДж/м3 | кВт⋅год/м3 | ккал/м3 | МДж/м3 | кВт⋅год/м3 | ккал/м3 | МДж/м3 | кВт⋅год/м3
1 | [13 empty] | 8213.5522 | 34.3885 | 9.5524 | 9102.9188 | 38.1121 | 10.5867 | 11927.7015 | 49.9389 | 13.8719
2 | [13 empty] | 8213.5522 | 34.3885 | 9.5524 | 9102.9188 | 38.1121 | 10.5867 | 11927.7015 | 49.9389 | 13.8719
3 | 95.614 | 2.4603 | 0.7832 | 0.1238 | 0.1224 | 0.0016 | 0.0233 | 0.0158 | 0.0139 | 0.006 | 0.6509 | 0.1847 | 0.703 | 8228.0502 | 34.4492 | 9.5692 | 9118.4438 | 38.1771 | 10.6048 | 11935.7267 | 49.9725 | 13.8813 | -14.5 | -6.1
4 | 96.1911 | 1.9867 | 0.6082 | 0.0983 | 0.0961 | 0.0034 | 0.0194 | 0.0132 | 0.0062 | 0.0072 | 0.8088 | 0.1614 | 0.6974 | 8152.6704 | 34.1336 | 9.4816 | 9037.284 | 37.8373 | 10.5104 | 11876.6124 | 49.725 | 13.8125 | -15.7 | -5.8
5 | 96.2847 | 1.9267 | 0.5862 | 0.0951 | 0.0948 | 0.0015 | 0.0195 | 0.014 | 0.0114 | 0.0061 | 0.8042 | 0.1559 | 0.6967 | 8147.583 | 34.1123 | 9.4756 | 9031.8861 | 37.8147 | 10.5041 | 11875.1076 | 49.7187 | 13.8108 | -14.4 | -5.9 | <0,0001 | <0,0002
6 | 95.6588 | 2.3042 | 0.7345 | 0.1134 | 0.12 | 0.001 | 0.0241 | 0.0172 | 0.0225 | 0.0056 | 0.7945 | 0.2041 | 0.7025 | 8199.8902 | 34.3313 | 9.5365 | 9087.7999 | 38.0488 | 10.5691 | 11899.7327 | 49.8218 | 13.8394 | -15.6 | -6.9
7 | 95.8489 | 2.2095 | 0.7004 | 0.1115 | 0.1145 | 0.0023 | 0.0231 | 0.0163 | 0.0194 | 0.0064 | 0.7628 | 0.185 | 0.7009 | 8191.2201 | 34.295 | 9.5264 | 9078.676 | 38.0106 | 10.5585 | 11901.0941 | 49.8275 | 13.841 | -16.3 | -8.6
8 | [13 empty] | 8191.2201 | 34.295 | 9.5264 | 9078.676 | 38.0106 | 10.5585 | 11901.0941 | 49.8275 | 13.841
9 | [13 empty] | 8191.2201 | 34.295 | 9.5264 | 9078.676 | 38.0106 | 10.5585 | 11901.0941 | 49.8275 | 13.841
10 | 94.9215 | 2.7533 | 0.904 | 0.1389 | 0.156 | 0.0013 | 0.0343 | 0.0265 | 0.0358 | 0.0046 | 0.7554 | 0.2685 | 0.7096 | 8267.5075 | 34.6144 | 9.6151 | 9160.1224 | 38.3516 | 10.6532 | 11934.1504 | 49.9659 | 13.8794 | -11.9 | -2.1
11 | 94.8958 | 2.7673 | 0.9101 | 0.1414 | 0.1586 | 0.0027 | 0.0344 | 0.0275 | 0.0339 | 0.0045 | 0.756 | 0.2678 | 0.7098 | 8270.1109 | 34.6253 | 9.6181 | 9162.9169 | 38.3633 | 10.6565 | 11935.7745 | 49.9727 | 13.8813 | -8.4 | -1.8
12 | 94.9004 | 2.7638 | 0.9076 | 0.1407 | 0.1569 | 0.0024 | 0.0337 | 0.0271 | 0.0354 | 0.0045 | 0.758 | 0.2693 | 0.7098 | 8268.9884 | 34.6206 | 9.6168 | 9161.7227 | 38.3583 | 10.6551 | 11934.6519 | 49.968 | 13.88 | -12.1 | -2.2
13 | 94.7318 | 2.8711 | 0.8726 | 0.1277 | 0.1446 | 0.0016 | 0.0316 | 0.024 | 0.0265 | 0.0048 | 0.9515 | 0.2123 | 0.7094 | 8251.481 | 34.5473 | 9.5965 | 9142.5195 | 38.2779 | 10.6328 | 11912.4393 | 49.875 | 13.8542 | -10.6 | -2 |  |  | відсутні
14 | 94.7825 | 2.8387 | 0.8733 | 0.1305 | 0.1464 | 0.002 | 0.0318 | 0.0239 | 0.0314 | 0.0041 | 0.9223 | 0.2132 | 0.7094 | 8254.2993 | 34.5591 | 9.5998 | 9145.6484 | 38.291 | 10.6364 | 11917.2401 | 49.8951 | 13.8598 | -10.9 | -2.2
15 | [13 empty] | 8254.2993 | 34.5591 | 9.5998 | 9145.6484 | 38.291 | 10.6364 | 11917.2401 | 49.8951 | 13.8598
16 | [13 empty] | 8254.2993 | 34.5591 | 9.5998 | 9145.6484 | 38.291 | 10.6364 | 11917.2401 | 49.8951 | 13.8598
17 | 95.258 | 2.6175 | 0.8555 | 0.1312 | 0.1417 | 0.003 | 0.0292 | 0.0217 | 0.0295 | 0.0056 | 0.6927 | 0.2144 | 0.7065 | 8254.1799 | 34.5586 | 9.5996 | 9146.2216 | 38.2934 | 10.6371 | 11941.889 | 49.9983 | 13.8884 | -9.3 | -2.1
18 | 95.3018 | 2.6016 | 0.8493 | 0.1297 | 0.1389 | 0.0019 | 0.0288 | 0.0208 | 0.0249 | 0.0058 | 0.6856 | 0.211 | 0.706 | 8250.43 | 34.5429 | 9.5953 | 9142.2329 | 38.2767 | 10.6324 | 11940.9813 | 49.9945 | 13.8874 | -9.3 | -7.4 | <0,0001 | <0,0002
19 | 95.2056 | 2.643 | 0.8751 | 0.1332 | 0.1473 | 0.0016 | 0.0311 | 0.0228 | 0.0237 | 0.0049 | 0.6943 | 0.2173 | 0.7069 | 8257.9298 | 34.5743 | 9.604 | 9150.2342 | 38.3102 | 10.6417 | 11943.5609 | 50.0053 | 13.8904 | -10.2 | -7
20 | 94.8044 | 2.7903 | 0.9566 | 0.1439 | 0.1749 | 0.0019 | 0.0401 | 0.0321 | 0.0376 | 0.0056 | 0.7752 | 0.2373 | 0.7109 | 8285.1343 | 34.6882 | 9.6356 | 9179.039 | 38.4308 | 10.6752 | 11947.5735 | 50.0221 | 13.895 | -9.9 | -6.9
21 | 94.4998 | 2.9267 | 1.032 | 0.1546 | 0.2 | 0.0025 | 0.0473 | 0.0392 | 0.0581 | 0.0051 | 0.7777 | 0.2572 | 0.7144 | 8317.904 | 34.8254 | 9.6737 | 9214.0777 | 38.5775 | 10.716 | 11963.7195 | 50.0897 | 13.9138 | -10.7 | -7.5
22 | [13 empty] | 8317.904 | 34.8254 | 9.6737 | 9214.0777 | 38.5775 | 10.716 | 11963.7195 | 50.0897 | 13.9138
23 | [13 empty] | 8317.904 | 34.8254 | 9.6737 | 9214.0777 | 38.5775 | 10.716 | 11963.7195 | 50.0897 | 13.9138
24 | 94.6857 | 2.7527 | 0.9433 | 0.1492 | 0.1848 | 0.0016 | 0.0461 | 0.0358 | 0.0582 | 0.0054 | 0.8878 | 0.2493 | 0.7123 | 8282.6742 | 34.6779 | 9.6328 | 9176.0534 | 38.4183 | 10.6718 | 11931.8097 | 49.9561 | 13.8767 | -9 | -7.5
25 | 94.5622 | 2.8495 | 0.9712 | 0.1544 | 0.1915 | 0.0013 | 0.0472 | 0.0368 | 0.0517 | 0.0044 | 0.8855 | 0.2442 | 0.7132 | 8293.4701 | 34.7231 | 9.6453 | 9187.6375 | 38.4668 | 10.6852 | 11939.5244 | 49.9884 | 13.8857 | -8.4 | -3.7
26 | 94.5457 | 2.8153 | 0.9669 | 0.1504 | 0.1892 | 0.0025 | 0.0476 | 0.0375 | 0.0555 | 0.0056 | 0.9387 | 0.245 | 0.7133 | 8286.9735 | 34.6959 | 9.6378 | 9180.496 | 38.4369 | 10.6769 | 11929.5167 | 49.9465 | 13.874 | -8.6 | -3.7 |  |  | відсутні
27 | 94.4971 | 2.844 | 0.9766 | 0.1519 | 0.1919 | 0.0027 | 0.0484 | 0.0383 | 0.0551 | 0.0058 | 0.9405 | 0.2476 | 0.7137 | 8290.7233 | 34.7116 | 9.6421 | 9184.5086 | 38.4537 | 10.6816 | 11931.1409 | 49.9533 | 13.8759 | -8.3 | -4.7
28 | 94.5133 | 2.8367 | 0.9747 | 0.1519 | 0.1914 | 0.0023 | 0.0485 | 0.0382 | 0.0572 | 0.0061 | 0.9326 | 0.247 | 0.7137 | 8291.1055 | 34.7132 | 9.6426 | 9184.9385 | 38.4555 | 10.6821 | 11932.2635 | 49.958 | 13.8772 | -8.2 | -3.1
29 | [13 empty] | 8291.1055 | 34.7132 | 9.6426 | 9184.9385 | 38.4555 | 10.6821 | 11932.2635 | 49.958 | 13.8772
30 | [13 empty] | 8291.1055 | 34.7132 | 9.6426 | 9184.9385 | 38.4555 | 10.6821 | 11932.2635 | 49.958 | 13.8772
31
Рівень одоризації відповідає чинним нормативним документам | [13 empty] | 8253.5828 | 34.5561 | 9.5989 | 9145.1945 | 38.2891 | 10.6359
Середньозважене значення теплоти згоряння:
| Начальник Херсонського ЛВУМГ | [8 empty] | Доскоч М.В. | [10 empty] | 2018-10-01
|  | Підрозділу підприємства, якому підпорядкована лабораторія | [8 empty] | прізвище | [5 empty] | підпис |  |  |  | дата
| Завідувач ВХАЛ | [8 empty] | Куманець Л.В. | [10 empty] | 2018-10-01
|  | Лабораторія, де здійснювалось вимірювання газу | [8 empty] | прізвище | [5 empty] | підпис |  |  |  | дата
| Начальник служби ГВ і М | [8 empty] | Скавронський Є.К. | [10 empty] | 2018-10-01
|  | Підрозділу, відповідального за облік газу за маршрутом | [8 empty] | прізвище | [5 empty] | підпис |  |  |  | дата

## додаток
Додаток до Паспорту фізико-хімічних показників природного газу. Маршрут №656
Область | ГРС, прямий споживач | Cередньозважене значення вищої теплоти згоряння
|  | ккал/м³ | МДж/м³ | кВт*год./м³
Маршрут №656 |  | 9145.1945 | 38.2891 | 10.6359
Херсонська | "Краса Херсонщіни" (Роздільне) | 9148.9205 | 38.3047 | 10.6402
Херсонська | АГНКС Нова Каховка/"Ітера Україна" | 9143.5226 | 38.2821 | 10.6339
Херсонська | Асканія Нова | 0 | 0 | 0
Херсонська | Асканія Нова Тавричанка | 9147.8219 | 38.3001 | 10.6389
Херсонська | Білозерка | 9149.5893 | 38.3075 | 10.641
Херсонська | Брилівка | 9146.6276 | 38.2951 | 10.6375
Херсонська | Виноградове | 9147.8935 | 38.3004 | 10.639
Херсонська | ГРС-1 Херсон, АГНКС "Укравтогаз"/РВУ "Харківавтогаз" | 9139.4622 | 38.2651 | 10.6292
Херсонська | ГРС-1 Херсон, АГНКС ТОВ "ГАЗТРЕЙД-КР" | 9143.3316 | 38.2813 | 10.6337
Херсонська | ГРС-1 Херсон, місто | 9147.2964 | 38.2979 | 10.6383
Херсонська | ГРС-2 Херсон, АГНКС "Лукойл"/ ПІІ "АМІК Україна" | 0 | 0 | 0
Херсонська | ГРС-2 Херсон, місто | 0 | 0 | 0
Херсонська | Каланчак | 9145.7917 | 38.2916 | 10.6366
Херсонська | Каховка Коробки | 0 | 0 | 0
Херсонська | Каховка місто | 9141.3491 | 38.273 | 10.6314
Херсонська | Нова Каховка | 9145.3617 | 38.2898 | 10.6361
Херсонська | Нова Маячка | 9147.8219 | 38.3001 | 10.6389
Херсонська | Нова Олександрівка | 9146.9859 | 38.2966 | 10.6379
Херсонська | Обривки | 0 | 0 | 0
Херсонська | Садове | 9147.3442 | 38.2981 | 10.6384
Херсонська | Скадовськ | 9144.1197 | 38.2846 | 10.6346
Херсонська | Станіслав | 9148.9683 | 38.3049 | 10.6403
Херсонська | Східне | 9146.1499 | 38.2931 | 10.637
Херсонська | Хрестівка | 9150.3059 | 38.3105 | 10.6418
Херсонська | Цюрупинськ | 0 | 0 | 0
Херсонська | Цюрупинськ Гола Пристань | 9144.7169 | 38.2871 | 10.6353
Херсонська | Чаплинка | 9148.4906 | 38.3029 | 10.6397
Херсонська | Червоний Чабан | 9151.1418 | 38.314 | 10.6428
Начальник Херсонського ЛВУМГ |  | Доскоч М.В. |  |  | 2018-10-01
Підрозділу підприємства, якому підпорядкована лабораторія |  | прізвище |  | підпис | дата
Завідувач ВХАЛ |  | Куманець Л.В. |  |  | 2018-10-01
Лабораторія, де здійснювалось вимірювання газу |  | прізвище |  | підпис | дата
Начальник служби ГВ і М |  | Скавронський Є.К. |  |  | 2018-10-01
Підрозділу, відповідального за облік газу за маршрутом |  | прізвище |  | підпис | дата