## паспорт
АТ "Укртрансгаз" | [5 empty] | ПАСПОРТ ФІЗИКО-ХІМІЧНИХ ПОКАЗНИКІВ ПРИРОДНОГО ГАЗУ №687 | [18 empty] | Маршрут №687
Філія "УМГ "ХАРКІВТРАНСГАЗ" | [5 empty] | переданого Херсонським ЛВУМГ та прийнятого ПАТ "Херсонгаз"
Херсонське ЛВУМГ
Вимірювальна хіміко-аналітична лабораторія
газопроводу- відводу ШДКРІ - Запорізька ДРЕС - Мелітополь
Свідоцтво № РЧ 161/2015 дійсне до 01.01.2019 р. | [20 empty] | за період з 01.09.2018р. по 30.09.2018р.
Число місяця | Компонентний склад, % мол. | [11 empty] | Фізико-хімічні показники газу обчислені на основі компонентного складу, 101,325 кПа | [9 empty] | Температура точки роси вологи (Р = 3.92 МПа), °С | Температура точки роси вуглеводнів, °С | Масова концентрація сірководню, г/м3 | Масова концентрація меркаптанової сірки, г/м3 | Маса механічних домішок, г/м3
[13 empty] | Густина абсолютна, кг/м3,при 20 ºС, | Температура вимірювання/згоряння при 20/25°С
| метан, С1 | етан, С2 | пропан, С3 | ізо-бутан, і-С4 | н-бутан, н-С4 | нео-пентан, нео-С5 | ізо-пентан, і-С5 | н-пентан, н-С5 | гексани та вищі, С6+ | кисень, О2 | азот, N2 | діоксид вуглецю, CО2 |  | Теплота згоряння нижча |  |  | Теплота згоряння вища |  |  | Число Воббе вище
[14 empty] | ккал/м3 | МДж/м3 | кВт⋅год/м3 | ккал/м3 | МДж/м3 | кВт⋅год/м3 | ккал/м3 | МДж/м3 | кВт⋅год/м3
1 | [13 empty] | 8312.315 | 34.802 | 9.6672 | 9211.6176 | 38.5672 | 10.7131 | 11945.3522 | 50.0128 | 13.8924
2 | [13 empty] | 8312.315 | 34.802 | 9.6672 | 9211.6176 | 38.5672 | 10.7131 | 11945.3522 | 50.0128 | 13.8924
3 | 94.5047 | 2.7291 | 0.9938 | 0.1506 | 0.2117 | 0.0029 | 0.057 | 0.0458 | 0.0808 | 0.0027 | 0.9876 | 0.2333 | 0.7148 | 8299.1307 | 34.7468 | 9.6519 | 9197.5735 | 38.5084 | 10.6968 | 11939.4766 | 49.9882 | 13.8856
4 | [13 empty] | 8299.1307 | 34.7468 | 9.6519 | 9197.5735 | 38.5084 | 10.6968 | 11939.4766 | 49.9882 | 13.8856
5 | 94.6716 | 2.6572 | 0.9622 | 0.1466 | 0.2018 | 0.0027 | 0.0532 | 0.0438 | 0.0855 | 0.005 | 0.933 | 0.2375 | 0.7135 | 8291.9653 | 34.7168 | 9.6436 | 9190.0259 | 38.4768 | 10.688 | 11940.1215 | 49.9909 | 13.8864 | -8.1 | -3.8 | <0,0001 | 0,0003
6 | [13 empty] | 8291.9653 | 34.7168 | 9.6436 | 9190.0259 | 38.4768 | 10.688 | 11940.1215 | 49.9909 | 13.8864
7 | 94.6892 | 2.6546 | 0.9544 | 0.1451 | 0.1977 | 0.0028 | 0.0517 | 0.0418 | 0.0785 | 0.008 | 0.9428 | 0.2335 | 0.713 | 8286.0897 | 34.6922 | 9.6367 | 9183.7204 | 38.4504 | 10.6807 | 11935.8462 | 49.973 | 13.8814
8 | [13 empty] | 8286.0897 | 34.6922 | 9.6367 | 9183.7204 | 38.4504 | 10.6807 | 11935.8462 | 49.973 | 13.8814
9 | [13 empty] | 8286.0897 | 34.6922 | 9.6367 | 9183.7204 | 38.4504 | 10.6807 | 11935.8462 | 49.973 | 13.8814
10 | 95.2588 | 2.6183 | 0.8596 | 0.1328 | 0.1402 | 0.0017 | 0.0278 | 0.0208 | 0.0268 | 0.0035 | 0.6747 | 0.2349 | 0.7066 | 8253.5589 | 34.556 | 9.5989 | 9149.661 | 38.3078 | 10.6411 | 11946.1404 | 50.0161 | 13.8934 |  |  |  |  | відсутні
11 | [13 empty] | 8253.5589 | 34.556 | 9.5989 | 9149.661 | 38.3078 | 10.6411 | 11946.1404 | 50.0161 | 13.8934
12 | 94.2144 | 3.0561 | 1.0919 | 0.1615 | 0.2138 | 0.0024 | 0.05 | 0.0421 | 0.06 | 0.0106 | 0.7974 | 0.2996 | 0.7171 | 8334.3605 | 34.8943 | 9.6929 | 9235.6694 | 38.6679 | 10.7411 | 11969.5712 | 50.1142 | 13.9206 | -8.4 | -4
13 | [13 empty] | 8334.3605 | 34.8943 | 9.6929 | 9235.6694 | 38.6679 | 10.7411 | 11969.5712 | 50.1142 | 13.9206
14 | 93.9889 | 3.1682 | 1.1512 | 0.1684 | 0.2316 | 0.0026 | 0.0556 | 0.0468 | 0.0679 | 0.0033 | 0.8091 | 0.3064 | 0.7194 | 8357.433 | 34.9909 | 9.7197 | 9260.3422 | 38.7712 | 10.7698 | 11981.8957 | 50.1658 | 13.9349
15 | [13 empty] | 8357.433 | 34.9909 | 9.7197 | 9260.3422 | 38.7712 | 10.7698 | 11981.8957 | 50.1658 | 13.9349
16 | [13 empty] | 8357.433 | 34.9909 | 9.7197 | 9260.3422 | 38.7712 | 10.7698 | 11981.8957 | 50.1658 | 13.9349
17 | 93.3923 | 3.4416 | 1.2889 | 0.1842 | 0.2695 | 0.0029 | 0.0693 | 0.06 | 0.1017 | 0.0024 | 0.8616 | 0.3258 | 0.7257 | 8413.0602 | 35.2238 | 9.7844 | 9319.7192 | 39.0198 | 10.8388 | 12006.449 | 50.2686 | 13.9635
18 | [13 empty] | 8413.0602 | 35.2238 | 9.7844 | 9319.7192 | 39.0198 | 10.8388 | 12006.449 | 50.2686 | 13.9635
19 | 93.6054 | 3.2819 | 1.2396 | 0.1815 | 0.2696 | 0.003 | 0.069 | 0.0595 | 0.1041 | 0.006 | 0.8768 | 0.3037 | 0.7241 | 8397.3203 | 35.1579 | 9.7661 | 9302.8806 | 38.9493 | 10.8193 | 11998.5193 | 50.2354 | 13.9543 | -8.1 | -3.7 | <0,0001 | 0,001
20 | [13 empty] | 8397.3203 | 35.1579 | 9.7661 | 9302.8806 | 38.9493 | 10.8193 | 11998.5193 | 50.2354 | 13.9543
21 | 93.8103 | 3.1598 | 1.1636 | 0.1717 | 0.2421 | 0.0028 | 0.0623 | 0.0522 | 0.091 | 0.0029 | 0.9664 | 0.2749 | 0.7212 | 8361.1351 | 35.0064 | 9.724 | 9263.9248 | 38.7862 | 10.7739 | 11972.2463 | 50.1254 | 13.9237
22 | [13 empty] | 8361.1351 | 35.0064 | 9.724 | 9263.9248 | 38.7862 | 10.7739 | 11972.2463 | 50.1254 | 13.9237
23 | [13 empty] | 8361.1351 | 35.0064 | 9.724 | 9263.9248 | 38.7862 | 10.7739 | 11972.2463 | 50.1254 | 13.9237
24 | 93.0902 | 3.4141 | 1.2768 | 0.192 | 0.2854 | 0.0034 | 0.0794 | 0.0664 | 0.1165 | 0.0086 | 1.1257 | 0.3415 | 0.7282 | 8400.1386 | 35.1697 | 9.7694 | 9305.0063 | 38.9582 | 10.8217 | 11966.9678 | 50.1033 | 13.9176 |  |  |  |  | відсутні
25 | [13 empty] | 8400.1386 | 35.1697 | 9.7694 | 9305.0063 | 38.9582 | 10.8217 | 11966.9678 | 50.1033 | 13.9176
26 | 92.5298 | 3.6218 | 1.3677 | 0.2056 | 0.3178 | 0.004 | 0.0916 | 0.0778 | 0.1425 | 0.0027 | 1.2372 | 0.4014 | 0.7339 | 8433.7443 | 35.3104 | 9.8084 | 9340.4988 | 39.1068 | 10.863 | 11966.3229 | 50.1006 | 13.9168 | -8.1 | -4.1 | <0,0001 | 0.0005
27 | [13 empty] | 8433.7443 | 35.3104 | 9.8084 | 9340.4988 | 39.1068 | 10.863 | 11966.3229 | 50.1006 | 13.9168
28 | 93.4105 | 3.2542 | 1.2076 | 0.1848 | 0.2684 | 0.0034 | 0.0749 | 0.0631 | 0.1411 | 0.0067 | 1.0828 | 0.3025 | 0.7259 | 8389.4384 | 35.1249 | 9.7569 | 9293.8045 | 38.9113 | 10.8087 | 11971.6492 | 50.1229 | 13.923
29 | [13 empty] | 8389.4384 | 35.1249 | 9.7569 | 9293.8045 | 38.9113 | 10.8087 | 11971.6492 | 50.1229 | 13.923
30 | [13 empty] | 8389.4384 | 35.1249 | 9.7569 | 9293.8045 | 38.9113 | 10.8087 | 11971.6492 | 50.1229 | 13.923
31
Рівень одоризації відповідає чинним нормативним документам | [13 empty] | 8359.3677 | 34.999 | 9.7219 | 9261.9185 | 38.7778 | 10.7716
Середньозважене значення теплоти згоряння:
| Начальник Херсонського ЛВУМГ | [8 empty] | Доскоч М.В. | [10 empty] | 2018-10-01
|  | Підрозділу підприємства, якому підпорядкована лабораторія | [8 empty] | прізвище | [5 empty] | підпис |  |  |  | дата
| Завідувач ВХАЛ | [8 empty] | Куманець Л.В. | [10 empty] | 2018-10-01
|  | Лабораторія, де здійснювалось вимірювання газу | [8 empty] | прізвище | [5 empty] | підпис |  |  |  | дата
| Начальник служби ГВ і М | [8 empty] | Скавронський Є.К. | [10 empty] | 2018-10-01
|  | Підрозділу, відповідального за облік газу за маршрутом | [8 empty] | прізвище | [5 empty] | підпис |  |  |  | дата

## додаток
Додаток до Паспорту фізико-хімічних показників природного газу. Маршрут №687
Область | ГРС, прямий споживач | Cередньозважене значення вищої теплоти згоряння
|  | ккал/м³ | МДж/м³ | кВт*год./м³
Маршрут №687 |  | 9261.9185 | 38.7778 | 10.7716
Херсонська | В.Рогачик | 9261.9185 | 38.7778 | 10.7716
Начальник Херсонського ЛВУМГ |  | Доскоч М.В. |  |  | 2018-10-01
Підрозділу підприємства, якому підпорядкована лабораторія |  | прізвище |  | підпис | дата
Завідувач ВХАЛ |  | Куманець Л.В. |  |  | 2018-10-01
Лабораторія, де здійснювалось вимірювання газу |  | прізвище |  | підпис | дата
Начальник служби ГВ і М |  | Скавронський Є.К. |  |  | 2018-10-01
Підрозділу, відповідального за облік газу за маршрутом |  | прізвище |  | підпис | дата