## паспорт
АТ "Укртрансгаз" | [5 empty] | ПАСПОРТ ФІЗИКО-ХІМІЧНИХ ПОКАЗНИКІВ ПРИРОДНОГО ГАЗУ №688 | [18 empty] | Маршрут №688
Філія "УМГ "ХАРКІВТРАНСГАЗ" | [5 empty] | переданого Херсонським ЛВУМГ та прийнятого ПАТ "Херсонгаз"
Херсонське ЛВУМГ
Вимірювальна хіміко-аналітична лабораторія
по газопроводах "Шебелинка-Дніпро-Кривий Ріг-Ізмаїл" (ШДКРІ), "Шебелинка-Дніпро-Одеса" (ШДО)
Свідоцтво № РЧ 161/2015 дійсне до 01.01.2019 р. | [20 empty] | за період з 01.09.2018р. по 30.09.2018р.
Число місяця | Компонентний склад, % мол. | [11 empty] | Фізико-хімічні показники газу обчислені на основі компонентного складу, 101,325 кПа | [9 empty] | Температура точки роси вологи (Р = 3.92 МПа), °С | Температура точки роси вуглеводнів, °С | Масова концентрація сірководню, г/м3 | Масова концентрація меркаптанової сірки, г/м3 | Маса механічних домішок, г/м3
[13 empty] | Густина абсолютна, кг/м3,при 20 ºС, | Температура вимірювання/згоряння при 20/25°С
| метан, С1 | етан, С2 | пропан, С3 | ізо-бутан, і-С4 | н-бутан, н-С4 | нео-пентан, нео-С5 | ізо-пентан, і-С5 | н-пентан, н-С5 | гексани та вищі, С6+ | кисень, О2 | азот, N2 | діоксид вуглецю, CО2 |  | Теплота згоряння нижча |  |  | Теплота згоряння вища |  |  | Число Воббе вище
[14 empty] | ккал/м3 | МДж/м3 | кВт⋅год/м3 | ккал/м3 | МДж/м3 | кВт⋅год/м3 | ккал/м3 | МДж/м3 | кВт⋅год/м3
1 | [13 empty] | 8237.4607 | 34.4886 | 9.5802 | 9128.5231 | 38.2193 | 10.6165 | 11939.9543 | 49.9902 | 13.8862
2 | [13 empty] | 8237.4607 | 34.4886 | 9.5802 | 9128.5231 | 38.2193 | 10.6165 | 11939.9543 | 49.9902 | 13.8862
3 | 95.1674 | 2.5924 | 0.8302 | 0.1252 | 0.136 | 0.0015 | 0.0276 | 0.0211 | 0.0255 | 0.0024 | 0.8309 | 0.2396 | 0.7066 | 8232.3733 | 34.4673 | 9.5743 | 9122.3609 | 38.1935 | 10.6093 | 11909.8358 | 49.8641 | 13.8511 |  |  |  |  | відсутні
4 | 95.604 | 2.3566 | 0.7638 | 0.1173 | 0.1247 | 0.0015 | 0.0253 | 0.0191 | 0.0238 | 0.0031 | 0.7454 | 0.2155 | 0.7033 | 8212.8835 | 34.3857 | 9.5516 | 9101.844 | 38.1076 | 10.5854 | 11911.3883 | 49.8706 | 13.8529 | -9.9 | -8.1 | <0,0001 | 0,0016
5 | 95.0245 | 2.717 | 0.8881 | 0.1341 | 0.1461 | 0.0016 | 0.0302 | 0.0234 | 0.0295 | 0.0024 | 0.7383 | 0.2647 | 0.7084 | 8258.7419 | 34.5777 | 9.6049 | 9150.8313 | 38.3127 | 10.6424 | 11931.6902 | 49.9556 | 13.8766
6 | 95.0234 | 2.7211 | 0.8949 | 0.1348 | 0.1496 | 0.0016 | 0.031 | 0.0243 | 0.0303 | 0.0018 | 0.7288 | 0.2584 | 0.7086 | 8262.5873 | 34.5938 | 9.6094 | 9154.9872 | 38.3301 | 10.6473 | 11936.1567 | 49.9743 | 13.8818
7 | 95.101 | 2.6946 | 0.8906 | 0.1347 | 0.1483 | 0.0016 | 0.0302 | 0.0235 | 0.0255 | 0.0026 | 0.7095 | 0.2381 | 0.7078 | 8261.3214 | 34.5885 | 9.6079 | 9153.7452 | 38.3249 | 10.6458 | 11940.7903 | 49.9937 | 13.8871
8 | [13 empty] | 8261.3214 | 34.5885 | 9.6079 | 9153.7452 | 38.3249 | 10.6458 | 11940.7903 | 49.9937 | 13.8871
9 | [13 empty] | 8261.3214 | 34.5885 | 9.6079 | 9153.7452 | 38.3249 | 10.6458 | 11940.7903 | 49.9937 | 13.8871
10 | 95.2541 | 2.6244 | 0.8655 | 0.1299 | 0.1414 | 0.0015 | 0.0283 | 0.0217 | 0.0205 | 0.0034 | 0.6887 | 0.2206 | 0.7064 | 8252.1736 | 34.5502 | 9.5973 | 9144.072 | 38.2844 | 10.6346 | 11940.3842 | 49.992 | 13.8867
11 | 94.6501 | 2.8885 | 1.0077 | 0.1483 | 0.1843 | 0.0018 | 0.0408 | 0.0332 | 0.0375 | 0.0028 | 0.7548 | 0.2504 | 0.7124 | 8301.3281 | 34.756 | 9.6544 | 9196.427 | 38.5036 | 10.6954 | 11957.7244 | 50.0646 | 13.9068
12 | 93.8479 | 3.2168 | 1.1925 | 0.1728 | 0.2463 | 0.0022 | 0.0595 | 0.0508 | 0.0662 | 0.0034 | 0.8482 | 0.2934 | 0.7207 | 8367.8467 | 35.0345 | 9.7318 | 9267.2687 | 38.8002 | 10.7778 | 11980.2476 | 50.1589 | 13.933 | -9.9 | -7.9 | <0,0001 | 0.0016
13 | 94.049 | 3.0611 | 1.1057 | 0.1638 | 0.2212 | 0.0022 | 0.0539 | 0.0459 | 0.0644 | 0.0023 | 0.9617 | 0.269 | 0.7181 | 8330.7778 | 34.8793 | 9.6887 | 9227.2859 | 38.6328 | 10.7313 | 11949.8425 | 50.0316 | 13.8977
14 | 94.1293 | 3.0402 | 1.0874 | 0.1614 | 0.2151 | 0.0022 | 0.0527 | 0.0446 | 0.0625 | 0.0021 | 0.9363 | 0.2663 | 0.7174 | 8326.6935 | 34.8622 | 9.6839 | 9223.0105 | 38.6149 | 10.7264 | 11950.6068 | 50.0348 | 13.8986
15 | [13 empty] | 8326.6935 | 34.8622 | 9.6839 | 9223.0105 | 38.6149 | 10.7264 | 11950.6068 | 50.0348 | 13.8986
16 | [13 empty] | 8326.6935 | 34.8622 | 9.6839 | 9223.0105 | 38.6149 | 10.7264 | 11950.6068 | 50.0348 | 13.8986
17 | 95.0094 | 2.7233 | 0.9216 | 0.1373 | 0.1601 | 0.0016 | 0.0342 | 0.0274 | 0.0364 | 0.0026 | 0.7156 | 0.2306 | 0.7091 | 8275.0789 | 34.6461 | 9.6239 | 9168.5059 | 38.3867 | 10.663 | 11949.5798 | 50.0305 | 13.8974
18 | 94.339 | 2.9591 | 1.0367 | 0.1577 | 0.2012 | 0.0021 | 0.0497 | 0.0404 | 0.0584 | 0.0024 | 0.9032 | 0.2502 | 0.7154 | 8312.9121 | 34.8045 | 9.6679 | 9208.3693 | 38.5536 | 10.7093 | 11948.5289 | 50.0261 | 13.8961 |  |  | <0,0001 | 0.0013
19 | 93.7874 | 3.1273 | 1.1303 | 0.172 | 0.2366 | 0.0025 | 0.0632 | 0.0528 | 0.0884 | 0.0037 | 1.0416 | 0.2942 | 0.721 | 8345.3474 | 34.9403 | 9.7056 | 9242.572 | 38.6968 | 10.7491 | 11945.615 | 50.0139 | 13.8928 | -9.3 | -7.2
20 | 94.6941 | 2.7624 | 0.947 | 0.1438 | 0.1794 | 0.002 | 0.043 | 0.0344 | 0.0525 | 0.0024 | 0.8857 | 0.2534 | 0.712 | 8278.996 | 34.6625 | 9.6285 | 9172.1125 | 38.4018 | 10.6672 | 11929.5406 | 49.9466 | 13.8741
21 | 94.7502 | 2.7617 | 0.9364 | 0.1412 | 0.1738 | 0.0019 | 0.0414 | 0.033 | 0.0435 | 0.002 | 0.8584 | 0.2565 | 0.7113 | 8274.5774 | 34.644 | 9.6233 | 9167.4311 | 38.3822 | 10.6617 | 11929.4212 | 49.9461 | 13.8739
22 | [13 empty] | 8274.5774 | 34.644 | 9.6233 | 9167.4311 | 38.3822 | 10.6617 | 11929.4212 | 49.9461 | 13.8739
23 | [13 empty] | 8274.5774 | 34.644 | 9.6233 | 9167.4311 | 38.3822 | 10.6617 | 11929.4212 | 49.9461 | 13.8739
24 | 94.5409 | 2.8293 | 0.9813 | 0.1478 | 0.1886 | 0.0021 | 0.0471 | 0.0374 | 0.048 | 0.0018 | 0.9251 | 0.2506 | 0.7132 | 8287.4273 | 34.6978 | 9.6383 | 9180.9976 | 38.439 | 10.6775 | 11930.8304 | 49.952 | 13.8756
25 | 94.533 | 2.8374 | 0.9818 | 0.1488 | 0.1908 | 0.0021 | 0.0479 | 0.0381 | 0.0487 | 0.0018 | 0.9196 | 0.2499 | 0.7134 | 8289.6724 | 34.7072 | 9.6409 | 9183.4338 | 38.4492 | 10.6803 | 11932.9084 | 49.9607 | 13.878
26 | 94.6224 | 2.7789 | 0.9625 | 0.1459 | 0.1856 | 0.0021 | 0.046 | 0.0364 | 0.0456 | 0.0027 | 0.9246 | 0.2473 | 0.7125 | 8279.9992 | 34.6667 | 9.6296 | 9173.0679 | 38.4058 | 10.6683 | 11926.8656 | 49.9354 | 13.8709 | -9.6 | -7.4 | <0,0001 | 0.001
27 | 94.6202 | 2.789 | 0.9647 | 0.1458 | 0.186 | 0.002 | 0.0462 | 0.0368 | 0.0469 | 0.0027 | 0.9135 | 0.2462 | 0.7125 | 8282.4354 | 34.6769 | 9.6325 | 9175.7191 | 38.4169 | 10.6714 | 11929.7078 | 49.9473 | 13.8743
28 | 95.1191 | 2.5947 | 0.8634 | 0.1305 | 0.1531 | 0.0018 | 0.0356 | 0.0275 | 0.033 | 0.003 | 0.8172 | 0.221 | 0.7077 | 8249.2358 | 34.5379 | 9.5939 | 9140.5371 | 38.2696 | 10.6304 | 11924.4532 | 49.9253 | 13.8681 |  |  |  |  | відсутні
29 | [13 empty] | 8249.2358 | 34.5379 | 9.5939 | 9140.5371 | 38.2696 | 10.6304 | 11924.4532 | 49.9253 | 13.8681
30 | [13 empty] | 8249.2358 | 34.5379 | 9.5939 | 9140.5371 | 38.2696 | 10.6304 | 11924.4532 | 49.9253 | 13.8681
31
Рівень одоризації відповідає чинним нормативним документам | [13 empty] | 8277.6824 | 34.657 | 9.6269 | 9170.8944 | 38.3967 | 10.6658
Середньозважене значення теплоти згоряння:
| Начальник Херсонського ЛВУМГ | [8 empty] | Доскоч М.В. | [10 empty] | 2018-10-01
|  | Підрозділу підприємства, якому підпорядкована лабораторія | [8 empty] | прізвище | [5 empty] | підпис |  |  |  | дата
| Завідувач ВХАЛ | [8 empty] | Куманець Л.В. | [10 empty] | 2018-10-01
|  | Лабораторія, де здійснювалось вимірювання газу | [8 empty] | прізвище | [5 empty] | підпис |  |  |  | дата
| Начальник служби ГВ і М | [8 empty] | Скавронський Є.К. | [10 empty] | 2018-10-01
|  | Підрозділу, відповідального за облік газу за маршрутом | [8 empty] | прізвище | [5 empty] | підпис |  |  |  | дата

## додаток
Додаток до Паспорту фізико-хімічних показників природного газу. Маршрут №688
Область | ГРС, прямий споживач | Cередньозважене значення вищої теплоти згоряння
|  | ккал/м³ | МДж/м³ | кВт*год./м³
Маршрут №688 |  | 9170.8944 | 38.3967 | 10.6658
Херсонська | В. Олександрівка | 9170.9421 | 38.3969 | 10.6658
Херсонська | Кочубеївка | 9170.6316 | 38.3956 | 10.6654
Начальник Херсонського ЛВУМГ |  | Доскоч М.В. |  |  | 2018-10-01
Підрозділу підприємства, якому підпорядкована лабораторія |  | прізвище |  | підпис | дата
Завідувач ВХАЛ |  | Куманець Л.В. |  |  | 2018-10-01
Лабораторія, де здійснювалось вимірювання газу |  | прізвище |  | підпис | дата
Начальник служби ГВ і М |  | Скавронський Є.К. |  |  | 2018-10-01
Підрозділу, відповідального за облік газу за маршрутом |  | прізвище |  | підпис | дата