## паспорт
АТ "Укртрансгаз" | [5 empty] | ПАСПОРТ ФІЗИКО-ХІМІЧНИХ ПОКАЗНИКІВ ПРИРОДНОГО ГАЗУ №165 | [18 empty] | Маршрут №165
Філія "УМГ "КИЇВТРАНСГАЗ" | [5 empty] | переданого Чернігівським ЛВУМГ та прийнятого ПАТ "Чернігівгаз", ПАТ "Сумигаз", ТОВ "ГАЗОВІ АВТОМОБІЛЬНІ ЗАПРАВКИ"
Чернігівське ЛВУМГ
Вимірювальна хіміко-аналітична лабораторія
по газопроводу "Дашава-Київ-Брянськ-Москва"
Свідоцтво № 74/2014 чинне до 01.07.2019 р. | [20 empty] | за період з 01.09.2018р. по 30.09.2018р.
Число місяця | Компонентний склад, % мол. | [11 empty] | Фізико-хімічні показники газу обчислені на основі компонентного складу, 101,325 кПа | [9 empty] | Температура точки роси вологи (Р = 3.92 МПа), °С | Температура точки роси вуглеводнів, °С | Масова концентрація сірководню, г/м3 | Масова концентрація меркаптанової сірки, г/м3 | Маса механічних домішок, г/м3
[13 empty] | Густина абсолютна, кг/м3,при 20 ºС, | Температура вимірювання/згоряння при 20/25°С
| метан, С1 | етан, С2 | пропан, С3 | ізо-бутан, і-С4 | н-бутан, н-С4 | нео-пентан, нео-С5 | ізо-пентан, і-С5 | н-пентан, н-С5 | гексани та вищі, С6+ | кисень, О2 | азот, N2 | діоксид вуглецю, CО2 |  | Теплота згоряння нижча |  |  | Теплота згоряння вища |  |  | Число Воббе вище
[14 empty] | ккал/м3 | МДж/м3 | кВт⋅год/м3 | ккал/м3 | МДж/м3 | кВт⋅год/м3 | ккал/м3 | МДж/м3 | кВт⋅год/м3
1 | [13 empty] | 8249.7374 | 34.54 | 9.5944 | 9135.8557 | 38.25 | 10.625 | 11486.0993 | 48.09 | 13.3583
2 | [13 empty] | 8249.7374 | 34.54 | 9.5944 | 9135.8557 | 38.25 | 10.625 | 11486.0993 | 48.09 | 13.3583
3 | [13 empty] | 8249.7374 | 34.54 | 9.5944 | 9135.8557 | 38.25 | 10.625 | 11486.0993 | 48.09 | 13.3583
4 | [13 empty] | 8249.7374 | 34.54 | 9.5944 | 9135.8557 | 38.25 | 10.625 | 11486.0993 | 48.09 | 13.3583
5 | 89.2688 | 5.073 | 1.1148 | 0.1198 | 0.1854 | 0.004 | 0.053 | 0.0443 | 0.094 | 0.0019 | 1.5516 | 2.4894 | 0.7584 | 8228.2413 | 34.45 | 9.5694 | 9114.3595 | 38.16 | 10.6 | 11486.0993 | 48.09 | 13.3583 | -8 | -8 | 0,0000 | 0,0002 | відсутні
6 | [13 empty] | 8228.2413 | 34.45 | 9.5694 | 9114.3595 | 38.16 | 10.6 | 11486.0993 | 48.09 | 13.3583
7 | [13 empty] | 8228.2413 | 34.45 | 9.5694 | 9114.3595 | 38.16 | 10.6 | 11486.0993 | 48.09 | 13.3583
8 | [13 empty] | 8228.2413 | 34.45 | 9.5694 | 9114.3595 | 38.16 | 10.6 | 11486.0993 | 48.09 | 13.3583
9 | [13 empty] | 8228.2413 | 34.45 | 9.5694 | 9114.3595 | 38.16 | 10.6 | 11486.0993 | 48.09 | 13.3583
10 | [13 empty] | 8228.2413 | 34.45 | 9.5694 | 9114.3595 | 38.16 | 10.6 | 11486.0993 | 48.09 | 13.3583
11 | [13 empty] | 8228.2413 | 34.45 | 9.5694 | 9114.3595 | 38.16 | 10.6 | 11486.0993 | 48.09 | 13.3583
12 | 89.0369 | 5.1756 | 1.1081 | 0.1193 | 0.1872 | 0.004 | 0.0494 | 0.039 | 0.0324 | 0.0029 | 1.5425 | 2.7026 | 0.7594 | 8197.1913 | 34.32 | 9.5333 | 9073.7557 | 37.99 | 10.5528 | 11428.7763 | 47.85 | 13.2917 | -8.4 | -8.5 | 0,0000 | 0,0002 | відсутні
13 | [13 empty] | 8197.1913 | 34.32 | 9.5333 | 9073.7557 | 37.99 | 10.5528 | 11428.7763 | 47.85 | 13.2917
14 | [13 empty] | 8197.1913 | 34.32 | 9.5333 | 9073.7557 | 37.99 | 10.5528 | 11428.7763 | 47.85 | 13.2917
15 | [13 empty] | 8197.1913 | 34.32 | 9.5333 | 9073.7557 | 37.99 | 10.5528 | 11428.7763 | 47.85 | 13.2917
16 | [13 empty] | 8197.1913 | 34.32 | 9.5333 | 9073.7557 | 37.99 | 10.5528 | 11428.7763 | 47.85 | 13.2917
17 | [13 empty] | 8197.1913 | 34.32 | 9.5333 | 9073.7557 | 37.99 | 10.5528 | 11428.7763 | 47.85 | 13.2917
18 | [13 empty] | 8197.1913 | 34.32 | 9.5333 | 9073.7557 | 37.99 | 10.5528 | 11428.7763 | 47.85 | 13.2917
19 | [13 empty] | 8197.1913 | 34.32 | 9.5333 | 9073.7557 | 37.99 | 10.5528 | 11428.7763 | 47.85 | 13.2917
20 | 89.1004 | 5.1136 | 1.0961 | 0.1214 | 0.2053 | 0.0035 | 0.0521 | 0.0419 | 0.0672 | 0.0032 | 1.5299 | 2.6652 | 0.7598 | 8211.522 | 34.38 | 9.55 | 9090.475 | 38.06 | 10.5722 | 11443.1071 | 47.91 | 13.3083 | -8.4 | -8.6 | 0,0000 | 0,0002 | відсутні
21 | [13 empty] | 8211.522 | 34.38 | 9.55 | 9090.475 | 38.06 | 10.5722 | 11443.1071 | 47.91 | 13.3083
22 | [13 empty] | 8211.522 | 34.38 | 9.55 | 9090.475 | 38.06 | 10.5722 | 11443.1071 | 47.91 | 13.3083
23 | [13 empty] | 8211.522 | 34.38 | 9.55 | 9090.475 | 38.06 | 10.5722 | 11443.1071 | 47.91 | 13.3083
24 | [13 empty] | 8211.522 | 34.38 | 9.55 | 9090.475 | 38.06 | 10.5722 | 11443.1071 | 47.91 | 13.3083
25 | [13 empty] | 8211.522 | 34.38 | 9.55 | 9090.475 | 38.06 | 10.5722 | 11443.1071 | 47.91 | 13.3083
26 | [13 empty] | 8211.522 | 34.38 | 9.55 | 9090.475 | 38.06 | 10.5722 | 11443.1071 | 47.91 | 13.3083
27 | 88.9992 | 5.1642 | 1.0938 | 0.1246 | 0.2055 | 0.003 | 0.0504 | 0.0386 | 0.0476 | 0.0032 | 1.576 | 2.6939 | 0.76 | 8201.9682 | 34.34 | 9.5389 | 9078.5327 | 38.01 | 10.5583 | 11428.7763 | 47.85 | 13.2917 | -8.4 | -8 | 0,0000 | 0,0002 | відсутні
28 | [13 empty] | 8201.9682 | 34.34 | 9.5389 | 9078.5327 | 38.01 | 10.5583 | 11428.7763 | 47.85 | 13.2917
29 | [13 empty] | 8201.9682 | 34.34 | 9.5389 | 9078.5327 | 38.01 | 10.5583 | 11428.7763 | 47.85 | 13.2917
30 | [13 empty] | 8201.9682 | 34.34 | 9.5389 | 9078.5327 | 38.01 | 10.5583 | 11428.7763 | 47.85 | 13.2917
31
Рівень одоризації відповідає чинним нормативним документам | [13 empty] | 8214.7942 | 34.3937 | 9.5538 | 9095.2996 | 38.0802 | 10.5778
Середньозважене значення теплоти згоряння:
| Начальник Чернігівського ЛВУМГ | [8 empty] | Шутішин В.О. | [10 empty] | 2018-10-01
|  | Підрозділу підприємства, якому підпорядкована лабораторія | [8 empty] | прізвище | [5 empty] | підпис |  |  |  | дата
| Завідувач ВХАЛ | [8 empty] | Лапа І.О. | [10 empty] | 2018-10-01
|  | Лабораторія, де здійснювалось вимірювання газу | [8 empty] | прізвище | [5 empty] | підпис |  |  |  | дата
| Начальник служби ГВ і М | [8 empty] | Макаров О.В. | [10 empty] | 2018-10-01
|  | Підрозділу, відповідального за облік газу за маршрутом | [8 empty] | прізвище | [5 empty] | підпис |  |  |  | дата

## додаток
Додаток до Паспорту фізико-хімічних показників природного газу. Маршрут №165
Область | ГРС, прямий споживач | Cередньозважене значення вищої теплоти згоряння
|  | ккал/м³ | МДж/м³ | кВт*год./м³
Маршрут №165 |  | 9095.2996 | 38.0802 | 10.5778
Сумська | АГНКС ТОВ "ГАЗ" м.Шостка | 9095.2519 | 38.08 | 10.5778
Сумська | АГНКС Шостка-1 | 9094.4159 | 38.0765 | 10.5768
Чернігівська | Іванівка (Семен. р-н) | 9094.9653 | 38.0788 | 10.5774
Чернігівська | Буда-Вороб`ївська | 9092.4813 | 38.0684 | 10.5746
Чернігівська | Горбове | 9094.1054 | 38.0752 | 10.5764
Чернігівська | Жадове | 9094.0815 | 38.0751 | 10.5764
Чернігівська | Забарівка | 9091.8841 | 38.0659 | 10.5739
Чернігівська | Кірове/ Троїцьке | 9094.201 | 38.0756 | 10.5766
Чернігівська | Корюківка | 9101.0797 | 38.1044 | 10.5846
Чернігівська | Костобобрів | 9096.0878 | 38.0835 | 10.5788
Чернігівська | Машеве | 9093.5561 | 38.0729 | 10.5758
Чернігівська | Н.Сіверський | 9088.9225 | 38.0535 | 10.5704
Чернігівська | Наумівка | 9093.2217 | 38.0715 | 10.5754
Чернігівська | Олександрівка | 9093.4844 | 38.0726 | 10.5757
Чернігівська | Печенюги | 9094.6786 | 38.0776 | 10.5771
Чернігівська | Радомка | 9091.6931 | 38.0651 | 10.5736
Чернігівська | Семенівка | 9091.2154 | 38.0631 | 10.5731
Чернігівська | Сядрине | 9082.187 | 38.0253 | 10.5626
Чернігівська | Хотіївка | 9094.1293 | 38.0753 | 10.5765
Начальник Чернігівського ЛВУМГ |  | Шутішин В.О. |  |  | 2018-10-01
Підрозділу підприємства, якому підпорядкована лабораторія |  | прізвище |  | підпис | дата
Завідувач ВХАЛ |  | Лапа І.О. |  |  | 2018-10-01
Лабораторія, де здійснювалось вимірювання газу |  | прізвище |  | підпис | дата
Начальник служби ГВ і М |  | Макаров О.В. |  |  | 2018-10-01
Підрозділу, відповідального за облік газу за маршрутом |  | прізвище |  | підпис | дата