## паспорт
АТ "Укртрансгаз" | [5 empty] | ПАСПОРТ ФІЗИКО-ХІМІЧНИХ ПОКАЗНИКІВ ПРИРОДНОГО ГАЗУ №191 | [18 empty] | Маршрут №191
Філія "УМГ "КИЇВТРАНСГАЗ" | [5 empty] | переданого Чернігівським ЛВУМГ та прийнятого ПАТ "НГВУ Чернігівнафтогаз", ПАТ "Чернігівгаз", ТОВ "ГАЗ"
Чернігівське ЛВУМГ
Вимірювальна хіміко-аналітична лабораторія
по газопроводу "Київ-Брянськ"
Свідоцтво № 74/2014 чинне до 01.07.2019 р. | [20 empty] | за період з 01.09.2018р. по 30.09.2018р.
Число місяця | Компонентний склад, % мол. | [11 empty] | Фізико-хімічні показники газу обчислені на основі компонентного складу, 101,325 кПа | [9 empty] | Температура точки роси вологи (Р = 3.92 МПа), °С | Температура точки роси вуглеводнів, °С | Масова концентрація сірководню, г/м3 | Масова концентрація меркаптанової сірки, г/м3 | Маса механічних домішок, г/м3
[13 empty] | Густина абсолютна, кг/м3,при 20 ºС, | Температура вимірювання/згоряння при 20/25°С
| метан, С1 | етан, С2 | пропан, С3 | ізо-бутан, і-С4 | н-бутан, н-С4 | нео-пентан, нео-С5 | ізо-пентан, і-С5 | н-пентан, н-С5 | гексани та вищі, С6+ | кисень, О2 | азот, N2 | діоксид вуглецю, CО2 |  | Теплота згоряння нижча |  |  | Теплота згоряння вища |  |  | Число Воббе вище
[14 empty] | ккал/м3 | МДж/м3 | кВт⋅год/м3 | ккал/м3 | МДж/м3 | кВт⋅год/м3 | ккал/м3 | МДж/м3 | кВт⋅год/м3
1 | [13 empty] | 8206.7451 | 34.36 | 9.5444 | 9088.0865 | 38.05 | 10.5694 | 11443.1071 | 47.91 | 13.3083
2 | [13 empty] | 8206.7451 | 34.36 | 9.5444 | 9088.0865 | 38.05 | 10.5694 | 11443.1071 | 47.91 | 13.3083
3 | [13 empty] | 8206.7451 | 34.36 | 9.5444 | 9088.0865 | 38.05 | 10.5694 | 11443.1071 | 47.91 | 13.3083
4 | 89.0069 | 5.157 | 1.1419 | 0.1255 | 0.1953 | 0.0041 | 0.0533 | 0.0436 | 0.0728 | 0.002 | 1.5333 | 2.6643 | 0.7608 | 8221.0759 | 34.42 | 9.5611 | 9104.8057 | 38.12 | 10.5889 | 11455.0494 | 47.96 | 13.3222 | -8.1 | -8.6 | 0,0000 | 0,0002 | відсутні
5 | [13 empty] | 8221.0759 | 34.42 | 9.5611 | 9104.8057 | 38.12 | 10.5889 | 11455.0494 | 47.96 | 13.3222
6 | [13 empty] | 8221.0759 | 34.42 | 9.5611 | 9104.8057 | 38.12 | 10.5889 | 11455.0494 | 47.96 | 13.3222
7 | [13 empty] | 8221.0759 | 34.42 | 9.5611 | 9104.8057 | 38.12 | 10.5889 | 11455.0494 | 47.96 | 13.3222
8 | [13 empty] | 8221.0759 | 34.42 | 9.5611 | 9104.8057 | 38.12 | 10.5889 | 11455.0494 | 47.96 | 13.3222
9 | [13 empty] | 8221.0759 | 34.42 | 9.5611 | 9104.8057 | 38.12 | 10.5889 | 11455.0494 | 47.96 | 13.3222
10 | [13 empty] | 8221.0759 | 34.42 | 9.5611 | 9104.8057 | 38.12 | 10.5889 | 11455.0494 | 47.96 | 13.3222
11 | 88.9164 | 5.2208 | 1.1003 | 0.122 | 0.2083 | 0.0044 | 0.0539 | 0.0427 | 0.0423 | 0.0028 | 1.581 | 2.7051 | 0.7607 | 8204.3567 | 34.35 | 9.5417 | 9083.3096 | 38.03 | 10.5639 | 11428.7763 | 47.85 | 13.2917 | -8.3 | -8.4 | 0,0000 | 0,0002 | відсутні
12 | [13 empty] | 8204.3567 | 34.35 | 9.5417 | 9083.3096 | 38.03 | 10.5639 | 11428.7763 | 47.85 | 13.2917
13 | [13 empty] | 8204.3567 | 34.35 | 9.5417 | 9083.3096 | 38.03 | 10.5639 | 11428.7763 | 47.85 | 13.2917
14 | [13 empty] | 8204.3567 | 34.35 | 9.5417 | 9083.3096 | 38.03 | 10.5639 | 11428.7763 | 47.85 | 13.2917
15 | [13 empty] | 8204.3567 | 34.35 | 9.5417 | 9083.3096 | 38.03 | 10.5639 | 11428.7763 | 47.85 | 13.2917
16 | [13 empty] | 8204.3567 | 34.35 | 9.5417 | 9083.3096 | 38.03 | 10.5639 | 11428.7763 | 47.85 | 13.2917
17 | [13 empty] | 8204.3567 | 34.35 | 9.5417 | 9083.3096 | 38.03 | 10.5639 | 11428.7763 | 47.85 | 13.2917
18 | [13 empty] | 8204.3567 | 34.35 | 9.5417 | 9083.3096 | 38.03 | 10.5639 | 11428.7763 | 47.85 | 13.2917
19 | 89.0022 | 5.1672 | 1.1367 | 0.1285 | 0.2139 | 0.0039 | 0.0515 | 0.04 | 0.0385 | 0.0032 | 1.5782 | 2.6362 | 0.7599 | 8211.522 | 34.38 | 9.55 | 9090.475 | 38.06 | 10.5722 | 11443.1071 | 47.91 | 13.3083 | -8.5 | -8.4 | 0,0000 | 0,0002 | відсутні
20 | [13 empty] | 8211.522 | 34.38 | 9.55 | 9090.475 | 38.06 | 10.5722 | 11443.1071 | 47.91 | 13.3083
21 | [13 empty] | 8211.522 | 34.38 | 9.55 | 9090.475 | 38.06 | 10.5722 | 11443.1071 | 47.91 | 13.3083
22 | [13 empty] | 8211.522 | 34.38 | 9.55 | 9090.475 | 38.06 | 10.5722 | 11443.1071 | 47.91 | 13.3083
23 | [13 empty] | 8211.522 | 34.38 | 9.55 | 9090.475 | 38.06 | 10.5722 | 11443.1071 | 47.91 | 13.3083
24 | [13 empty] | 8211.522 | 34.38 | 9.55 | 9090.475 | 38.06 | 10.5722 | 11443.1071 | 47.91 | 13.3083
25 | 88.9643 | 5.151 | 1.1167 | 0.122 | 0.2096 | 0.0029 | 0.0507 | 0.04 | 0.0522 | 0.0033 | 1.5227 | 2.7647 | 0.761 | 8204.3567 | 34.35 | 9.5417 | 9080.9211 | 38.02 | 10.5611 | 11426.3879 | 47.84 | 13.2889 | -8.6 | -8.1 | 0,0000 | 0,0002 | відсутні
26 | [13 empty] | 8204.3567 | 34.35 | 9.5417 | 9080.9211 | 38.02 | 10.5611 | 11426.3879 | 47.84 | 13.2889
27 | [13 empty] | 8204.3567 | 34.35 | 9.5417 | 9080.9211 | 38.02 | 10.5611 | 11426.3879 | 47.84 | 13.2889
28 | [13 empty] | 8204.3567 | 34.35 | 9.5417 | 9080.9211 | 38.02 | 10.5611 | 11426.3879 | 47.84 | 13.2889
29 | [13 empty] | 8204.3567 | 34.35 | 9.5417 | 9080.9211 | 38.02 | 10.5611 | 11426.3879 | 47.84 | 13.2889
30 | [13 empty] | 8204.3567 | 34.35 | 9.5417 | 9080.9211 | 38.02 | 10.5611 | 11426.3879 | 47.84 | 13.2889
31
Рівень одоризації відповідає чинним нормативним документам | [13 empty] | 8208.9903 | 34.3694 | 9.5471 | 9088.1343 | 38.0502 | 10.5695
Середньозважене значення теплоти згоряння:
| Начальник Чернігівського ЛВУМГ | [8 empty] | Шутішин В.О. | [10 empty] | 2018-10-01
|  | Підрозділу підприємства, якому підпорядкована лабораторія | [8 empty] | прізвище | [5 empty] | підпис |  |  |  | дата
| Завідувач ВХАЛ | [8 empty] | Лапа І.О. | [10 empty] | 2018-10-01
|  | Лабораторія, де здійснювалось вимірювання газу | [8 empty] | прізвище | [5 empty] | підпис |  |  |  | дата
| Начальник служби ГВ і М | [8 empty] | Макаров О.В. | [10 empty] | 2018-10-01
|  | Підрозділу, відповідального за облік газу за маршрутом | [8 empty] | прізвище | [5 empty] | підпис |  |  |  | дата

## додаток
Додаток до Паспорту фізико-хімічних показників природного газу. Маршрут №191
Область | ГРС, прямий споживач | Cередньозважене значення вищої теплоти згоряння
|  | ккал/м³ | МДж/м³ | кВт*год./м³
Маршрут №191 |  | 9088.1343 | 38.0502 | 10.5695
Чернігівська | АГНКС ТОВ "ГАЗ" м.Ніжин | 9089.7584 | 38.057 | 10.5714
Чернігівська | Дорогінка | 9087.8476 | 38.049 | 10.5692
Чернігівська | Коломийцівка | 9085.292 | 38.0383 | 10.5662
Чернігівська | Ніжин-400 | 9088.612 | 38.0522 | 10.5701
Начальник Чернігівського ЛВУМГ |  | Шутішин В.О. |  |  | 2018-10-01
Підрозділу підприємства, якому підпорядкована лабораторія |  | прізвище |  | підпис | дата
Завідувач ВХАЛ |  | Лапа І.О. |  |  | 2018-10-01
Лабораторія, де здійснювалось вимірювання газу |  | прізвище |  | підпис | дата
Начальник служби ГВ і М |  | Макаров О.В. |  |  | 2018-10-01
Підрозділу, відповідального за облік газу за маршрутом |  | прізвище |  | підпис | дата