## паспорт
АТ "Укртрансгаз" | [5 empty] | ПАСПОРТ ФІЗИКО-ХІМІЧНИХ ПОКАЗНИКІВ ПРИРОДНОГО ГАЗУ №411 | [18 empty] | Маршрут №411
Філія "УМГ "ПРИКАРПАТТРАНСГАЗ" | [5 empty] | переданого Богородчанським ЛВУМГ та прийнятого ПАТ "Чернівцігаз"
Богородчанське ЛВУМГ
Вимірювальна хіміко-аналітична лабораторія
по газопроводах "Угерсько - Івано-Франківськ - Чернівці", "КАЧБ"
Свідоцтво № ІФ 760 чинне до 12.06.2019р. | [20 empty] | за період з 01.09.2018р. по 30.09.2018р.
Число місяця | Компонентний склад, % мол. | [11 empty] | Фізико-хімічні показники газу обчислені на основі компонентного складу, 101,325 кПа | [9 empty] | Температура точки роси вологи (Р = 3.92 МПа), °С | Температура точки роси вуглеводнів, °С | Масова концентрація сірководню, г/м3 | Масова концентрація меркаптанової сірки, г/м3 | Маса механічних домішок, г/м3
[13 empty] | Густина абсолютна, кг/м3,при 20 ºС, | Температура вимірювання/згоряння при 20/25°С
| метан, С1 | етан, С2 | пропан, С3 | ізо-бутан, і-С4 | н-бутан, н-С4 | нео-пентан, нео-С5 | ізо-пентан, і-С5 | н-пентан, н-С5 | гексани та вищі, С6+ | кисень, О2 | азот, N2 | діоксид вуглецю, CО2 |  | Теплота згоряння нижча |  |  | Теплота згоряння вища |  |  | Число Воббе вище
[14 empty] | ккал/м3 | МДж/м3 | кВт⋅год/м3 | ккал/м3 | МДж/м3 | кВт⋅год/м3 | ккал/м3 | МДж/м3 | кВт⋅год/м3
1 | 93.4012 | 3.003 | 1.2928 | 0.2316 | 0.4159 | 0 | 0.133 | 0.111 | 0.1668 |  | 0.7 | 0.5448 | 0.7329 | 8464.6987 | 35.44 | 9.8444 | 9369.9247 | 39.23 | 10.8972 | 12013.9488 | 50.3 | 13.9722
2 | 93.3822 | 2.9872 | 1.3202 | 0.2356 | 0.4239 | 0 | 0.1284 | 0.1054 | 0.169 |  | 0.7268 | 0.5214 | 0.733 | 8467.0872 | 35.45 | 9.8472 | 9374.7016 | 39.25 | 10.9028 | 12016.3372 | 50.31 | 13.975
3 | 93.53 | 2.952 | 1.2828 | 0.2235 | 0.3977 | 0 | 0.1206 | 0.0992 | 0.1653 |  | 0.7063 | 0.5225 | 0.7312 | 8450.3679 | 35.38 | 9.8278 | 9355.5939 | 39.17 | 10.8806 | 12006.7834 | 50.27 | 13.9639
4 | 93.4391 | 3.0054 | 1.2999 | 0.2265 | 0.4006 | 0 | 0.1256 | 0.1053 | 0.1595 | 0.0069 | 0.7054 | 0.5258 | 0.7319 | 8457.5333 | 35.41 | 9.8361 | 9362.7593 | 39.2 | 10.8889 | 12011.5603 | 50.29 | 13.9694 | 15.2 | 12.6
5 | 94.4881 | 2.4465 | 1.0474 | 0.1862 | 0.3365 | 0 | 0.1094 | 0.0905 | 0.1497 |  | 0.7142 | 0.4316 | 0.7217 | 8369.1603 | 35.04 | 9.7333 | 9267.2209 | 38.8 | 10.7778 | 11973.345 | 50.13 | 13.925
6 | 94.3775 | 2.4924 | 1.089 | 0.1893 | 0.3311 | 0 | 0.0993 | 0.0806 | 0.1404 |  | 0.719 | 0.4814 | 0.7223 | 8364.3834 | 35.02 | 9.7278 | 9262.444 | 38.78 | 10.7722 | 11961.4027 | 50.08 | 13.9111
7 | 93.7723 | 2.8063 | 1.2176 | 0.2121 | 0.379 | 0 | 0.1139 | 0.0921 | 0.1445 |  | 0.7101 | 0.5523 | 0.7284 | 8414.5411 | 35.23 | 9.7861 | 9317.3786 | 39.01 | 10.8361 | 11980.5103 | 50.16 | 13.9333
8 | 93.326 | 2.9982 | 1.3318 | 0.2358 | 0.4231 | 0 | 0.1292 | 0.1042 | 0.1467 |  | 0.7444 | 0.5605 | 0.7331 | 8457.5333 | 35.41 | 9.8361 | 9362.7593 | 39.2 | 10.8889 | 12002.0065 | 50.25 | 13.9583
9 | 93.9289 | 2.6912 | 1.1562 | 0.2043 | 0.3798 | 0 | 0.1239 | 0.1031 | 0.1642 |  | 0.7636 | 0.4849 | 0.7275 | 8412.1526 | 35.22 | 9.7833 | 9312.6016 | 38.99 | 10.8306 | 11985.2873 | 50.18 | 13.9389
10 | 93.6239 | 2.8847 | 1.251 | 0.2175 | 0.3845 | 0 | 0.1244 | 0.1043 | 0.1622 |  | 0.7141 | 0.5335 | 0.7303 | 8438.4256 | 35.33 | 9.8139 | 9343.6516 | 39.12 | 10.8667 | 11997.2296 | 50.23 | 13.9528
11 | 93.6369 | 2.8617 | 1.245 | 0.2181 | 0.3953 | 0 | 0.1274 | 0.1055 | 0.1646 |  | 0.7049 | 0.5408 | 0.7305 | 8440.8141 | 35.34 | 9.8167 | 9343.6516 | 39.12 | 10.8667 | 11999.618 | 50.24 | 13.9556 | 18.5 | 10 | 0,000118 | 0,0002 | 0,000
12 | 93.746 | 2.8233 | 1.2278 | 0.214 | 0.3846 | 0 | 0.1164 | 0.0961 | 0.1566 |  | 0.7003 | 0.5349 | 0.729 | 8426.4834 | 35.28 | 9.8 | 9329.3209 | 39.06 | 10.85 | 11992.4526 | 50.21 | 13.9472
13 | 94.0898 | 2.6549 | 1.1395 | 0.1971 | 0.3503 | 0 | 0.105 | 0.0866 | 0.1485 |  | 0.7254 | 0.5029 | 0.7251 | 8388.268 | 35.12 | 9.7556 | 9288.7171 | 38.89 | 10.8028 | 11970.9565 | 50.12 | 13.9222
14 | 94.0188 | 2.7025 | 1.1471 | 0.2071 | 0.3763 | 0 | 0.123 | 0.1034 | 0.15 |  | 0.7262 | 0.4456 | 0.7263 | 8412.1526 | 35.22 | 9.7833 | 9314.9901 | 39 | 10.8333 | 11994.8411 | 50.22 | 13.95
15 | 94.5576 | 2.3783 | 0.9971 | 0.1883 | 0.3494 | 0 | 0.123 | 0.1055 | 0.1632 |  | 0.714 | 0.4236 | 0.722 | 8371.5488 | 35.05 | 9.7361 | 9271.9978 | 38.82 | 10.7833 | 11975.7334 | 50.14 | 13.9278
16 | 94.1091 | 2.6258 | 1.1067 | 0.2071 | 0.3841 | 0 | 0.1361 | 0.1166 | 0.176 |  | 0.6934 | 0.4452 | 0.7268 | 8421.7064 | 35.26 | 9.7944 | 9319.767 | 39.02 | 10.8389 | 12004.3949 | 50.26 | 13.9611
17 | 93.6971 | 2.8197 | 1.2043 | 0.2162 | 0.4036 | 0 | 0.1379 | 0.1174 | 0.1975 |  | 0.7097 | 0.4968 | 0.7309 | 8452.7564 | 35.39 | 9.8306 | 9357.9824 | 39.18 | 10.8833 | 12011.5603 | 50.29 | 13.9694
18 | 93.4772 | 2.93 | 1.2701 | 0.2233 | 0.4006 | 0 | 0.1313 | 0.1099 | 0.1834 |  | 0.715 | 0.5593 | 0.7324 | 8455.1449 | 35.4 | 9.8333 | 9360.3708 | 39.19 | 10.8861 | 12004.3949 | 50.26 | 13.9611 | 22.4 | 11.5
19 | 93.4075 | 2.9899 | 1.3059 | 0.2264 | 0.4053 | 0 | 0.1242 | 0.1019 | 0.168 |  | 0.7124 | 0.5585 | 0.7325 | 8457.5333 | 35.41 | 9.8361 | 9362.7593 | 39.2 | 10.8889 | 12004.3949 | 50.26 | 13.9611
20 | 93.7025 | 2.8899 | 1.2509 | 0.2133 | 0.3721 | 0 | 0.1015 | 0.081 | 0.15 |  | 0.7201 | 0.5186 | 0.7285 | 8421.7064 | 35.26 | 9.7944 | 9324.5439 | 39.04 | 10.8444 | 11990.0642 | 50.2 | 13.9444
21 | 93.8658 | 2.7714 | 1.2069 | 0.2075 | 0.3691 | 0 | 0.1114 | 0.0894 | 0.136 |  | 0.7165 | 0.526 | 0.7272 | 8407.3757 | 35.2 | 9.7778 | 9307.8247 | 38.97 | 10.825 | 11980.5103 | 50.16 | 13.9333
22 | 93.7582 | 2.7652 | 1.2281 | 0.2165 | 0.3904 | 0 | 0.1226 | 0.1012 | 0.152 |  | 0.7146 | 0.5511 | 0.7292 | 8424.0949 | 35.27 | 9.7972 | 9326.9324 | 39.05 | 10.8472 | 11985.2873 | 50.18 | 13.9389
23 | 93.8471 | 2.6992 | 1.1984 | 0.2126 | 0.3886 | 0 | 0.122 | 0.0985 | 0.1468 |  | 0.7216 | 0.5652 | 0.7284 | 8409.7641 | 35.21 | 9.7806 | 9312.6016 | 38.99 | 10.8306 | 11975.7334 | 50.14 | 13.9278
24 | 93.4196 | 2.9788 | 1.3003 | 0.227 | 0.4109 | 0 | 0.1271 | 0.1045 | 0.1529 |  | 0.7187 | 0.5602 | 0.7322 | 8452.7564 | 35.39 | 9.8306 | 9357.9824 | 39.18 | 10.8833 | 12002.0065 | 50.25 | 13.9583
25 | 93.3185 | 3.0923 | 1.3274 | 0.2287 | 0.4062 | 0 | 0.122 | 0.1001 | 0.1599 |  | 0.6988 | 0.5461 | 0.7329 | 8464.6987 | 35.44 | 9.8444 | 9369.9247 | 39.23 | 10.8972 | 12013.9488 | 50.3 | 13.9722 | 18.5 | 7.2
26 | 93.1541 | 3.1812 | 1.3676 | 0.2367 | 0.4245 | 0 | 0.128 | 0.1055 | 0.1663 |  | 0.6759 | 0.5602 | 0.7348 | 8486.1948 | 35.53 | 9.8694 | 9393.8092 | 39.33 | 10.925 | 12025.8911 | 50.35 | 13.9861
27 | 95.0811 | 2.5794 | 0.8635 | 0.1411 | 0.1865 | 0.0003 | 0.0483 | 0.0393 | 0.0642 |  | 0.7124 | 0.2838 | 0.71 | 8276.0104 | 34.65 | 9.625 | 9169.2941 | 38.39 | 10.6639 | 11942.295 | 50 | 13.8889
28 | 95.9092 | 2.254 | 0.7093 | 0.1098 | 0.1078 | 0.0003 | 0.0202 | 0.0141 | 0.0194 |  | 0.6799 | 0.1759 | 0.7004 | 8199.5797 | 34.33 | 9.5361 | 9088.0865 | 38.05 | 10.5694 | 11918.4104 | 49.9 | 13.8611
29 | 95.9846 | 2.2259 | 0.6783 | 0.1023 | 0.0994 | 0.0002 | 0.0185 | 0.0129 | 0.0178 |  | 0.6858 | 0.1743 | 0.6995 | 8190.0259 | 34.29 | 9.525 | 9076.1442 | 38 | 10.5556 | 11911.245 | 49.87 | 13.8528
30 | 95.9943 | 2.2183 | 0.6751 | 0.1017 | 0.0987 | 0.0002 | 0.0184 | 0.0128 | 0.0182 |  | 0.6885 | 0.1738 | 0.6994 | 8187.6375 | 34.28 | 9.5222 | 9076.1442 | 38 | 10.5556 | 11911.245 | 49.87 | 13.8528
31
Рівень одоризації відповідає чинним нормативним документам | [13 empty] | 8388.8651 | 35.1225 | 9.7563 | 9289.3858 | 38.8928 | 10.8036
Середньозважене значення теплоти згоряння:
| Заступник начальника Богородчанського ЛВУМГ | [8 empty] | Басистюк В.С. | [10 empty] | 2018-10-01
|  | Підрозділу підприємства, якому підпорядкована лабораторія | [8 empty] | прізвище | [5 empty] | підпис |  |  |  | дата
| Начальник лабораторії | [8 empty] | Сапіжак Н.М. | [10 empty] | 2018-10-01
|  | Лабораторія, де здійснювалось вимірювання газу | [8 empty] | прізвище | [5 empty] | підпис |  |  |  | дата
| Начальник служби ГВ і М | [8 empty] | Стоколоса А.Б. | [10 empty] | 2018-10-01
|  | Підрозділу, відповідального за облік газу за маршрутом | [8 empty] | прізвище | [5 empty] | підпис |  |  |  | дата

## додаток
Додаток до Паспорту фізико-хімічних показників природного газу. Маршрут №411
Область | ГРС, прямий споживач | Cередньозважене значення вищої теплоти згоряння
|  | ккал/м³ | МДж/м³ | кВт*год./м³
Маршрут №411 |  | 9289.3858 | 38.8928 | 10.8036
Чернівецька | ГРС Шубранець (Чернівці) /баланс - 322098 | 9289.3858 | 38.8928 | 10.8036
Заступник начальника Богородчанського ЛВУМГ |  | Басистюк В.С. |  |  | 2018-10-01
Підрозділу підприємства, якому підпорядкована лабораторія |  | прізвище |  | підпис | дата
Начальник лабораторії |  | Сапіжак Н.М. |  |  | 2018-10-01
Лабораторія, де здійснювалось вимірювання газу |  | прізвище |  | підпис | дата
Начальник служби ГВ і М |  | Стоколоса А.Б. |  |  | 2018-10-01
Підрозділу, відповідального за облік газу за маршрутом |  | прізвище |  | підпис | дата