## паспорт
АТ "Укртрансгаз" | [5 empty] | ПАСПОРТ ФІЗИКО-ХІМІЧНИХ ПОКАЗНИКІВ ПРИРОДНОГО ГАЗУ №412 | [18 empty] | Маршрут №412
Філія "УМГ "ПРИКАРПАТТРАНСГАЗ" | [5 empty] | переданого Богородчанським ЛВУМГ та прийнятого ПАТ "Чернівцігаз"
Богородчанське ЛВУМГ
Вимірювальна хіміко-аналітична лабораторія
по газопроводу "відвід до с. Чорногузи"
Свідоцтво № ІФ 760 чинне до 12.06.2019р. | [20 empty] | за період з 01.09.2018р. по 30.09.2018р.
Число місяця | Компонентний склад, % мол. | [11 empty] | Фізико-хімічні показники газу обчислені на основі компонентного складу, 101,325 кПа | [9 empty] | Температура точки роси вологи (Р = 3.92 МПа), °С | Температура точки роси вуглеводнів, °С | Масова концентрація сірководню, г/м3 | Масова концентрація меркаптанової сірки, г/м3 | Маса механічних домішок, г/м3
[13 empty] | Густина абсолютна, кг/м3,при 20 ºС, | Температура вимірювання/згоряння при 20/25°С
| метан, С1 | етан, С2 | пропан, С3 | ізо-бутан, і-С4 | н-бутан, н-С4 | нео-пентан, нео-С5 | ізо-пентан, і-С5 | н-пентан, н-С5 | гексани та вищі, С6+ | кисень, О2 | азот, N2 | діоксид вуглецю, CО2 |  | Теплота згоряння нижча |  |  | Теплота згоряння вища |  |  | Число Воббе вище
[14 empty] | ккал/м3 | МДж/м3 | кВт⋅год/м3 | ккал/м3 | МДж/м3 | кВт⋅год/м3 | ккал/м3 | МДж/м3 | кВт⋅год/м3
1 | [13 empty] | 7961.9758 | 33.3352 | 9.2598 | 8834.5277 | 36.9884 | 10.2746 | 11818.955 | 49.4836 | 13.7454
2 | [13 empty] | 7961.9758 | 33.3352 | 9.2598 | 8834.5277 | 36.9884 | 10.2746 | 11818.955 | 49.4836 | 13.7454
3 | [13 empty] | 7961.9758 | 33.3352 | 9.2598 | 8834.5277 | 36.9884 | 10.2746 | 11818.955 | 49.4836 | 13.7454
4 | [13 empty] | 7961.9758 | 33.3352 | 9.2598 | 8834.5277 | 36.9884 | 10.2746 | 11818.955 | 49.4836 | 13.7454
5 | [13 empty] | 7961.9758 | 33.3352 | 9.2598 | 8834.5277 | 36.9884 | 10.2746 | 11818.955 | 49.4836 | 13.7454
6 | [13 empty] | 7961.9758 | 33.3352 | 9.2598 | 8834.5277 | 36.9884 | 10.2746 | 11818.955 | 49.4836 | 13.7454
7 | 99.3053 | 0.1602 | 0.0344 | 0.0103 | 0.0033 | 4.6058e-05 | 0.0013 | 0.0004 | 0.0014 | 0.0053 | 0.4258 | 0.0523 | 0.6726 | 7963.2417 | 33.3405 | 9.2613 | 8835.9608 | 36.9944 | 10.2762 | 11823.9707 | 49.5046 | 13.7513 | -12.7 | -22.8
8 | [13 empty] | 7963.2417 | 33.3405 | 9.2613 | 8835.9608 | 36.9944 | 10.2762 | 11823.9707 | 49.5046 | 13.7513
9 | [13 empty] | 7963.2417 | 33.3405 | 9.2613 | 8835.9608 | 36.9944 | 10.2762 | 11823.9707 | 49.5046 | 13.7513
10 | [13 empty] | 7963.2417 | 33.3405 | 9.2613 | 8835.9608 | 36.9944 | 10.2762 | 11823.9707 | 49.5046 | 13.7513
11 | [13 empty] | 7963.2417 | 33.3405 | 9.2613 | 8835.9608 | 36.9944 | 10.2762 | 11823.9707 | 49.5046 | 13.7513
12 | [13 empty] | 7963.2417 | 33.3405 | 9.2613 | 8835.9608 | 36.9944 | 10.2762 | 11823.9707 | 49.5046 | 13.7513
13 | [13 empty] | 7963.2417 | 33.3405 | 9.2613 | 8835.9608 | 36.9944 | 10.2762 | 11823.9707 | 49.5046 | 13.7513
14 | 99.3216 | 0.1489 | 0.0259 | 0.0072 | 0.0027 | 5.6e-05 | 0.0034 | 0.0009 | 0.0024 | 0.0079 | 0.4351 | 0.0439 | 0.6742 | 7961.4504 | 33.333 | 9.2592 | 8834.05 | 36.9864 | 10.274 | 11822.9437 | 49.5003 | 13.7501 | -11.2 | -20.2
15 | [13 empty] | 7961.4504 | 33.333 | 9.2592 | 8834.05 | 36.9864 | 10.274 | 11822.9437 | 49.5003 | 13.7501
16 | [13 empty] | 7961.4504 | 33.333 | 9.2592 | 8834.05 | 36.9864 | 10.274 | 11822.9437 | 49.5003 | 13.7501
17 | [13 empty] | 7961.4504 | 33.333 | 9.2592 | 8834.05 | 36.9864 | 10.274 | 11822.9437 | 49.5003 | 13.7501
18 | [13 empty] | 7961.4504 | 33.333 | 9.2592 | 8834.05 | 36.9864 | 10.274 | 11822.9437 | 49.5003 | 13.7501
19 | [13 empty] | 7961.4504 | 33.333 | 9.2592 | 8834.05 | 36.9864 | 10.274 | 11822.9437 | 49.5003 | 13.7501
20 | [13 empty] | 7961.4504 | 33.333 | 9.2592 | 8834.05 | 36.9864 | 10.274 | 11822.9437 | 49.5003 | 13.7501
21 | 99.3147 | 0.1501 | 0.0307 | 0.0099 | 0.0038 | 8.654e-05 | 0.0041 | 0.001 | 0.0008 | 0.0076 | 0.4204 | 0.0568 | 0.6726 | 7962.7163 | 33.3383 | 9.2606 | 8835.4114 | 36.9921 | 10.2756 | 11823.2064 | 49.5014 | 13.7504 | -12.3 | -22.1
22 | [13 empty] | 7962.7163 | 33.3383 | 9.2606 | 8835.4114 | 36.9921 | 10.2756 | 11823.2064 | 49.5014 | 13.7504
23 | [13 empty] | 7962.7163 | 33.3383 | 9.2606 | 8835.4114 | 36.9921 | 10.2756 | 11823.2064 | 49.5014 | 13.7504
24 | [13 empty] | 7962.7163 | 33.3383 | 9.2606 | 8835.4114 | 36.9921 | 10.2756 | 11823.2064 | 49.5014 | 13.7504
25 | [13 empty] | 7962.7163 | 33.3383 | 9.2606 | 8835.4114 | 36.9921 | 10.2756 | 11823.2064 | 49.5014 | 13.7504
26 | [13 empty] | 7962.7163 | 33.3383 | 9.2606 | 8835.4114 | 36.9921 | 10.2756 | 11823.2064 | 49.5014 | 13.7504
27 | [13 empty] | 7962.7163 | 33.3383 | 9.2606 | 8835.4114 | 36.9921 | 10.2756 | 11823.2064 | 49.5014 | 13.7504
28 | 99.3087 | 0.1549 | 0.0325 | 0.0112 | 0.0041 | 5.918e-05 | 0.0033 | 0.0006 | 0.0002 | 0.006 | 0.4202 | 0.0582 | 0.6727 | 7963.0507 | 33.3397 | 9.261 | 8835.7697 | 36.9936 | 10.276 | 11823.3975 | 49.5022 | 13.7506 | -9.1 | -20.2
29 | [13 empty] | 7963.0507 | 33.3397 | 9.261 | 8835.7697 | 36.9936 | 10.276 | 11823.3975 | 49.5022 | 13.7506
30 | [13 empty] | 7963.0507 | 33.3397 | 9.261 | 8835.7697 | 36.9936 | 10.276 | 11823.3975 | 49.5022 | 13.7506
31
Рівень одоризації відповідає чинним нормативним документам | [13 empty] | 7962.573 | 33.3377 | 9.2605 | 8835.2442 | 36.9914 | 10.2754
Середньозважене значення теплоти згоряння:
| Заступник начальника Богородчанського ЛВУМГ | [8 empty] | Басистюк В.С. | [10 empty] | 2018-10-01
|  | Підрозділу підприємства, якому підпорядкована лабораторія | [8 empty] | прізвище | [5 empty] | підпис |  |  |  | дата
| Начальник лабораторії | [8 empty] | Сапіжак Н.М. | [10 empty] | 2018-10-01
|  | Лабораторія, де здійснювалось вимірювання газу | [8 empty] | прізвище | [5 empty] | підпис |  |  |  | дата
| Начальник служби ГВ і М | [8 empty] | Стоколоса А.Б. | [10 empty] | 2018-10-01
|  | Підрозділу, відповідального за облік газу за маршрутом | [8 empty] | прізвище | [5 empty] | підпис |  |  |  | дата

## додаток
Додаток до Паспорту фізико-хімічних показників природного газу. Маршрут №412
Область | ГРС, прямий споживач | Cередньозважене значення вищої теплоти згоряння
|  | ккал/м³ | МДж/м³ | кВт*год./м³
Маршрут №412 |  | 8835.2442 | 36.9914 | 10.2754
Чернівецька | ГРС с.Чорногузи | 8835.2442 | 36.9914 | 10.2754
Заступник начальника Богородчанського ЛВУМГ |  | Басистюк В.С. |  |  | 2018-10-01
Підрозділу підприємства, якому підпорядкована лабораторія |  | прізвище |  | підпис | дата
Начальник лабораторії |  | Сапіжак Н.М. |  |  | 2018-10-01
Лабораторія, де здійснювалось вимірювання газу |  | прізвище |  | підпис | дата
Начальник служби ГВ і М |  | Стоколоса А.Б. |  |  | 2018-10-01
Підрозділу, відповідального за облік газу за маршрутом |  | прізвище |  | підпис | дата