## паспорт
АТ "Укртрансгаз" | [5 empty] | ПАСПОРТ ФІЗИКО-ХІМІЧНИХ ПОКАЗНИКІВ ПРИРОДНОГО ГАЗУ №806 | [18 empty] | Маршрут №806
Філія "УМГ "ЧЕРКАСИТРАНСГАЗ" | [5 empty] | переданого Барським ЛВУМГ та прийнятого ПАТ "Вінницягаз"
Барський п/м Барське ЛВУМГ
Вимірювальна хіміко-аналітична лабораторія
по газопроводу "Уренгой-Помари-Ужгород" (УПУ)
Свідоцтво № ПУ-0069/18 чинне до 12.09.2021 р. | [20 empty] | за період з 01.10.2018р. по 31.10.2018р.
Число місяця | Компонентний склад, % мол. | [11 empty] | Фізико-хімічні показники газу обчислені на основі компонентного складу, 101,325 кПа | [9 empty] | Температура точки роси вологи (Р = 3.92 МПа), °С | Температура точки роси вуглеводнів, °С | Масова концентрація сірководню, г/м3 | Масова концентрація меркаптанової сірки, г/м3 | Маса механічних домішок, г/м3
[13 empty] | Густина абсолютна, кг/м3,при 20 ºС, | Температура вимірювання/згоряння при 20/25°С
| метан, С1 | етан, С2 | пропан, С3 | ізо-бутан, і-С4 | н-бутан, н-С4 | нео-пентан, нео-С5 | ізо-пентан, і-С5 | н-пентан, н-С5 | гексани та вищі, С6+ | кисень, О2 | азот, N2 | діоксид вуглецю, CО2 |  | Теплота згоряння нижча |  |  | Теплота згоряння вища |  |  | Число Воббе вище
[14 empty] | ккал/м3 | МДж/м3 | кВт⋅год/м3 | ккал/м3 | МДж/м3 | кВт⋅год/м3 | ккал/м3 | МДж/м3 | кВт⋅год/м3
1 | 96.0039 | 2.185 | 0.6777 | 0.1091 | 0.0937 | 0.0014 | 0.0187 | 0.0131 | 0.0098 | 0.0089 | 0.7045 | 0.1742 | 0.6992 | 8182.8605 | 34.26 | 9.5167 | 9068.9788 | 37.97 | 10.5472 | 11904.0797 | 49.84 | 13.8444 | -21.4
2 | 96.0739 | 2.1422 | 0.6658 | 0.107 | 0.0923 | 0.0013 | 0.0183 | 0.013 | 0.01 | 0.0085 | 0.695 | 0.1727 | 0.6987 | 8178.0836 | 34.24 | 9.5111 | 9066.5904 | 37.96 | 10.5444 | 11904.0797 | 49.84 | 13.8444 | -21.4
3 | 96.0604 | 2.1572 | 0.6673 | 0.1091 | 0.0939 | 0.0013 | 0.0188 | 0.0132 | 0.0103 | 0.0083 | 0.6865 | 0.1737 | 0.6988 | 8180.4721 | 34.25 | 9.5139 | 9068.9788 | 37.97 | 10.5472 | 11906.4681 | 49.85 | 13.8472 | -20.6
4 | 96.0469 | 2.1592 | 0.6679 | 0.1095 | 0.0941 | 0.0014 | 0.0193 | 0.0136 | 0.0112 | 0.0084 | 0.6958 | 0.1727 | 0.699 | 8182.8605 | 34.26 | 9.5167 | 9068.9788 | 37.97 | 10.5472 | 11904.0797 | 49.84 | 13.8444 | -20.8
5 | 96.0389 | 2.1534 | 0.6659 | 0.1089 | 0.0935 | 0.0014 | 0.019 | 0.0134 | 0.011 | 0.0092 | 0.7129 | 0.1725 | 0.6989 | 8180.4721 | 34.25 | 9.5139 | 9066.5904 | 37.96 | 10.5444 | 11901.6912 | 49.83 | 13.8417 | -20.2
6 | [13 empty] | 8180.4721 | 34.25 | 9.5139 | 9066.5904 | 37.96 | 10.5444 | 11901.6912 | 49.83 | 13.8417
7 | [13 empty] | 8180.4721 | 34.25 | 9.5139 | 9066.5904 | 37.96 | 10.5444 | 11901.6912 | 49.83 | 13.8417
8 | 96.1589 | 2.0906 | 0.6433 | 0.1026 | 0.0892 | 0.0013 | 0.0175 | 0.0119 | 0.0096 | 0.0082 | 0.702 | 0.1649 | 0.6979 | 8170.9182 | 34.21 | 9.5028 | 9057.0365 | 37.92 | 10.5333 | 11899.3027 | 49.82 | 13.8389 | -21.7 |  | 0 | 0 | 0
9 | 96.1796 | 2.0851 | 0.6381 | 0.1022 | 0.0885 | 0.0013 | 0.0174 | 0.0123 | 0.0098 | 0.0075 | 0.6933 | 0.1649 | 0.6977 | 8170.9182 | 34.21 | 9.5028 | 9057.0365 | 37.92 | 10.5333 | 11899.3027 | 49.82 | 13.8389 | -21.8
10 | 96.204 | 2.056 | 0.6263 | 0.0998 | 0.0866 | 0.0013 | 0.0172 | 0.0119 | 0.0095 | 0.0117 | 0.714 | 0.1617 | 0.6974 | 8163.7529 | 34.18 | 9.4944 | 9049.8712 | 37.89 | 10.525 | 11894.5258 | 49.8 | 13.8333 | -21.6
11 | 96.2005 | 2.0661 | 0.6335 | 0.1022 | 0.0883 | 0.0013 | 0.0176 | 0.0125 | 0.0102 | 0.0091 | 0.6966 | 0.1621 | 0.6976 | 8168.5298 | 34.2 | 9.5 | 9054.6481 | 37.91 | 10.5306 | 11899.3027 | 49.82 | 13.8389 | -21.8
12 | 96.1049 | 2.1232 | 0.6519 | 0.1051 | 0.0909 | 0.0014 | 0.0183 | 0.0128 | 0.01 | 0.0116 | 0.7028 | 0.1671 | 0.6983 | 8175.6952 | 34.23 | 9.5083 | 9061.8134 | 37.94 | 10.5389 | 11899.3027 | 49.82 | 13.8389 | -21.6
13 | [13 empty] | 8175.6952 | 34.23 | 9.5083 | 9061.8134 | 37.94 | 10.5389 | 11899.3027 | 49.82 | 13.8389
14 | [13 empty] | 8175.6952 | 34.23 | 9.5083 | 9061.8134 | 37.94 | 10.5389 | 11899.3027 | 49.82 | 13.8389
15 | [13 empty] | 8175.6952 | 34.23 | 9.5083 | 9061.8134 | 37.94 | 10.5389 | 11899.3027 | 49.82 | 13.8389
16 | 96.2039 | 2.0829 | 0.6312 | 0.0998 | 0.087 | 0.0013 | 0.0172 | 0.012 | 0.009 | 0.0077 | 0.6838 | 0.1642 | 0.6975 | 8168.5298 | 34.2 | 9.5 | 9054.6481 | 37.91 | 10.5306 | 11899.3027 | 49.82 | 13.8389 | -20.9
17 | 96.1897 | 2.0878 | 0.6374 | 0.1 | 0.0874 | 0.0013 | 0.0168 | 0.0117 | 0.009 | 0.0093 | 0.6858 | 0.1638 | 0.6976 | 8170.9182 | 34.21 | 9.5028 | 9057.0365 | 37.92 | 10.5333 | 11899.3027 | 49.82 | 13.8389 | -21.5
18 | 96.1882 | 2.086 | 0.6389 | 0.1013 | 0.0882 | 0.0013 | 0.017 | 0.0118 | 0.0097 | 0.0091 | 0.6856 | 0.1629 | 0.6976 | 8170.9182 | 34.21 | 9.5028 | 9057.0365 | 37.92 | 10.5333 | 11901.6912 | 49.83 | 13.8417 | -21.8
19 | 96.1821 | 2.083 | 0.6404 | 0.1015 | 0.0884 | 0.0013 | 0.0172 | 0.012 | 0.0095 | 0.0098 | 0.6917 | 0.1631 | 0.6977 | 8170.9182 | 34.21 | 9.5028 | 9057.0365 | 37.92 | 10.5333 | 11899.3027 | 49.82 | 13.8389 | -21.8
20 | [13 empty] | 8170.9182 | 34.21 | 9.5028 | 9057.0365 | 37.92 | 10.5333 | 11899.3027 | 49.82 | 13.8389
21 | [13 empty] | 8170.9182 | 34.21 | 9.5028 | 9057.0365 | 37.92 | 10.5333 | 11899.3027 | 49.82 | 13.8389
22 | 96.0271 | 2.1909 | 0.6714 | 0.1072 | 0.0934 | 0.0014 | 0.0183 | 0.0127 | 0.0102 | 0.0077 | 0.6808 | 0.1789 | 0.699 | 8182.8605 | 34.26 | 9.5167 | 9071.3673 | 37.98 | 10.55 | 11906.4681 | 49.85 | 13.8472 | -21.4
23 | 96.0251 | 2.2041 | 0.6684 | 0.1066 | 0.0928 | 0.0014 | 0.0181 | 0.0126 | 0.0099 | 0.00944 | 0.6724 | 0.1792 | 0.699 | 8185.249 | 34.27 | 9.5194 | 9071.3673 | 37.98 | 10.55 | 11906.4681 | 49.85 | 13.8472 | -20.3
24 | 96.1446 | 2.1334 | 0.6485 | 0.1044 | 0.0907 | 0.0014 | 0.0179 | 0.0124 | 0.0098 | 0.0077 | 0.6567 | 0.1725 | 0.6981 | 8178.0836 | 34.24 | 9.5111 | 9064.2019 | 37.95 | 10.5417 | 11906.4681 | 49.85 | 13.8472 | -20.4
25 | 96 | 2.2071 | 0.6745 | 0.108 | 0.0941 | 0.0013 | 0.0183 | 0.0129 | 0.01 | 0.0081 | 0.686 | 0.1797 | 0.6992 | 8185.249 | 34.27 | 9.5194 | 9071.3673 | 37.98 | 10.55 | 11906.4681 | 49.85 | 13.8472 | -19
26 | 95.9115 | 2.2672 | 0.6963 | 0.1112 | 0.0968 | 0.0014 | 0.0188 | 0.0132 | 0.0104 | 0.0074 | 0.6818 | 0.184 | 0.7 | 8192.4144 | 34.3 | 9.5278 | 9080.9211 | 38.02 | 10.5611 | 11911.245 | 49.87 | 13.8528 | -19.3
27 | [13 empty] | 8192.4144 | 34.3 | 9.5278 | 9080.9211 | 38.02 | 10.5611 | 11911.245 | 49.87 | 13.8528
28 | [13 empty] | 8192.4144 | 34.3 | 9.5278 | 9080.9211 | 38.02 | 10.5611 | 11911.245 | 49.87 | 13.8528
29 | 95.9182 | 2.2756 | 0.7026 | 0.1142 | 0.099 | 0.0014 | 0.0191 | 0.0136 | 0.0105 | 0.0058 | 0.6557 | 0.1843 | 0.7001 | 8197.1913 | 34.32 | 9.5333 | 9085.698 | 38.04 | 10.5667 | 11916.022 | 49.89 | 13.8583 | -20.2
30 | 95.9264 | 2.2721 | 0.7017 | 0.1145 | 0.0991 | 0.0014 | 0.0194 | 0.0138 | 0.0108 | 0.0059 | 0.6532 | 0.1817 | 0.7001 | 8197.1913 | 34.32 | 9.5333 | 9085.698 | 38.04 | 10.5667 | 11918.4104 | 49.9 | 13.8611 | -20.4
31 | 95.9318 | 2.2597 | 0.6995 | 0.115 | 0.0993 | 0.0015 | 0.0197 | 0.014 | 0.0108 | 0.0064 | 0.6618 | 0.1805 | 0.7 | 8197.1913 | 34.32 | 9.5333 | 9083.3096 | 38.03 | 10.5639 | 11916.022 | 49.89 | 13.8583 | -20.3
Рівень одоризації відповідає чинним нормативним документам | [13 empty] | 8179.4212 | 34.2456 | 9.5127 | 9066.1843 | 37.9583 | 10.544
Середньозважене значення теплоти згоряння:
| Начальник Барського ЛВУМГ | [8 empty] | Мандра В.В. | [10 empty] | 2018-11-01
|  | Підрозділу підприємства, якому підпорядкована лабораторія | [8 empty] | прізвище | [5 empty] | підпис |  |  |  | дата
| Начальник ВХАЛ | [8 empty] | Ільницька Г.О. | [10 empty] | 2018-11-01
|  | Лабораторія, де здійснювалось вимірювання газу | [8 empty] | прізвище | [5 empty] | підпис |  |  |  | дата
| Іженер САВ і ТМ | [8 empty] | Черній С.П. | [10 empty] | 2018-11-01
|  | Підрозділу, відповідального за облік газу за маршрутом | [8 empty] | прізвище | [5 empty] | підпис |  |  |  | дата

## додаток
Додаток до Паспорту фізико-хімічних показників природного газу. Маршрут №806
Область | ГРС, прямий споживач | Cередньозважене значення вищої теплоти згоряння
|  | ккал/м³ | МДж/м³ | кВт*год./м³
Маршрут №806 |  | 9066.1843 | 37.9583 | 10.544
Вінницька | ГРП Митки (КС Бар МГ П) | 9066.9009 | 37.9613 | 10.5448
Вінницька | Літин УПУ | 9065.8022 | 37.9567 | 10.5435
Вінницька | Мартинівка УПУ | 9066.9247 | 37.9614 | 10.5448
Вінницька | Мурафа УПУ | 9066.9964 | 37.9617 | 10.5449
Вінницька | Пасинки УПУ | 9066.041 | 37.9577 | 10.5438
Вінницька | Сьомаки (Браїлів) ДПМон. | 9066.6142 | 37.9601 | 10.5445
Начальник Барського ЛВУМГ |  | Мандра В.В. |  |  | 2018-11-01
Підрозділу підприємства, якому підпорядкована лабораторія |  | прізвище |  | підпис | дата
Начальник ВХАЛ |  | Ільницька Г.О. |  |  | 2018-11-01
Лабораторія, де здійснювалось вимірювання газу |  | прізвище |  | підпис | дата
Інженер САВ і ТМ |  | Черній С.П. |  |  | 2018-11-01
Підрозділу, відповідального за облік газу за маршрутом |  | прізвище |  | підпис | дата