## паспорт
АТ "Укртрансгаз" | [5 empty] | ПАСПОРТ ФІЗИКО-ХІМІЧНИХ ПОКАЗНИКІВ ПРИРОДНОГО ГАЗУ №830 | [18 empty] | Маршрут №830
Філія "УМГ "ЧЕРКАСИТРАНСГАЗ" | [5 empty] | переданого Гайсинським ЛВУМГ та прийнятого ПАТ "Вінницягаз"
Гайсинський п/м Гайсинське ЛВУМГ
Вимірювальна хіміко-аналітична лабораторія
по газопроводу "Уренгой-Помари-Ужгород" (УПУ)
Свідоцтво № ПУ-0033/18 чинне до 25.05.2021 р. | [20 empty] | за період з 01.10.2018р. по 31.10.2018р.
Число місяця | Компонентний склад, % мол. | [11 empty] | Фізико-хімічні показники газу обчислені на основі компонентного складу, 101,325 кПа | [9 empty] | Температура точки роси вологи (Р = 3.92 МПа), °С | Температура точки роси вуглеводнів, °С | Масова концентрація сірководню, г/м3 | Масова концентрація меркаптанової сірки, г/м3 | Маса механічних домішок, г/м3
[13 empty] | Густина абсолютна, кг/м3,при 20 ºС, | Температура вимірювання/згоряння при 20/25°С
| метан, С1 | етан, С2 | пропан, С3 | ізо-бутан, і-С4 | н-бутан, н-С4 | нео-пентан, нео-С5 | ізо-пентан, і-С5 | н-пентан, н-С5 | гексани та вищі, С6+ | кисень, О2 | азот, N2 | діоксид вуглецю, CО2 |  | Теплота згоряння нижча |  |  | Теплота згоряння вища |  |  | Число Воббе вище
[14 empty] | ккал/м3 | МДж/м3 | кВт⋅год/м3 | ккал/м3 | МДж/м3 | кВт⋅год/м3 | ккал/м3 | МДж/м3 | кВт⋅год/м3
1 | [13 empty] | 8209.1336 | 34.37 | 9.5472 | 9100.0288 | 38.1 | 10.5833 | 11927.9642 | 49.94 | 13.8722
2 | [13 empty] | 8209.1336 | 34.37 | 9.5472 | 9100.0288 | 38.1 | 10.5833 | 11927.9642 | 49.94 | 13.8722
3 | [13 empty] | 8209.1336 | 34.37 | 9.5472 | 9100.0288 | 38.1 | 10.5833 | 11927.9642 | 49.94 | 13.8722
4 | [13 empty] | 8209.1336 | 34.37 | 9.5472 | 9100.0288 | 38.1 | 10.5833 | 11927.9642 | 49.94 | 13.8722
5 | 95.8511 | 2.312 | 0.7229 | 0.1126 | 0.1085 | 0.0017 | 0.0201 | 0.0142 | 0.0094 | 0.0068 | 0.6516 | 0.1891 | 0.7008 | 8204.3567 | 34.35 | 9.5417 | 9097.6403 | 38.09 | 10.5806 | 11925.5758 | 49.93 | 13.8694 | -20.9
6 | [13 empty] | 8204.3567 | 34.35 | 9.5417 | 9097.6403 | 38.09 | 10.5806 | 11925.5758 | 49.93 | 13.8694
7 | [13 empty] | 8204.3567 | 34.35 | 9.5417 | 9097.6403 | 38.09 | 10.5806 | 11925.5758 | 49.93 | 13.8694
8 | [13 empty] | 8204.3567 | 34.35 | 9.5417 | 9097.6403 | 38.09 | 10.5806 | 11925.5758 | 49.93 | 13.8694
9 | [13 empty] | 8204.3567 | 34.35 | 9.5417 | 9097.6403 | 38.09 | 10.5806 | 11925.5758 | 49.93 | 13.8694
10 | 95.9599 | 2.2464 | 0.6975 | 0.1078 | 0.1035 | 0.0016 | 0.0191 | 0.0137 | 0.0088 | 0.0054 | 0.6526 | 0.1837 | 0.6998 | 8194.8028 | 34.31 | 9.5306 | 9088.0865 | 38.05 | 10.5694 | 11920.7989 | 49.91 | 13.8639 | -20.6
11 | [13 empty] | 8194.8028 | 34.31 | 9.5306 | 9088.0865 | 38.05 | 10.5694 | 11920.7989 | 49.91 | 13.8639
12 | [13 empty] | 8194.8028 | 34.31 | 9.5306 | 9088.0865 | 38.05 | 10.5694 | 11920.7989 | 49.91 | 13.8639
13 | [13 empty] | 8194.8028 | 34.31 | 9.5306 | 9088.0865 | 38.05 | 10.5694 | 11920.7989 | 49.91 | 13.8639
14 | [13 empty] | 8194.8028 | 34.31 | 9.5306 | 9088.0865 | 38.05 | 10.5694 | 11920.7989 | 49.91 | 13.8639
15 | [13 empty] | 8194.8028 | 34.31 | 9.5306 | 9088.0865 | 38.05 | 10.5694 | 11920.7989 | 49.91 | 13.8639
16 | [13 empty] | 8194.8028 | 34.31 | 9.5306 | 9088.0865 | 38.05 | 10.5694 | 11920.7989 | 49.91 | 13.8639
17 | [13 empty] | 8194.8028 | 34.31 | 9.5306 | 9088.0865 | 38.05 | 10.5694 | 11920.7989 | 49.91 | 13.8639
18 | 95.9273 | 2.2629 | 0.7015 | 0.1078 | 0.1034 | 0.0017 | 0.0189 | 0.0133 | 0.0093 | 0.0089 | 0.6649 | 0.1801 | 0.7 | 8194.8028 | 34.31 | 9.5306 | 9088.0865 | 38.05 | 10.5694 | 11920.7989 | 49.91 | 13.8639 | -21
19 | [13 empty] | 8194.8028 | 34.31 | 9.5306 | 9088.0865 | 38.05 | 10.5694 | 11920.7989 | 49.91 | 13.8639
20 | [13 empty] | 8194.8028 | 34.31 | 9.5306 | 9088.0865 | 38.05 | 10.5694 | 11920.7989 | 49.91 | 13.8639
21 | [13 empty] | 8194.8028 | 34.31 | 9.5306 | 9088.0865 | 38.05 | 10.5694 | 11920.7989 | 49.91 | 13.8639
22 | [13 empty] | 8194.8028 | 34.31 | 9.5306 | 9088.0865 | 38.05 | 10.5694 | 11920.7989 | 49.91 | 13.8639
23 | [13 empty] | 8194.8028 | 34.31 | 9.5306 | 9088.0865 | 38.05 | 10.5694 | 11920.7989 | 49.91 | 13.8639
24 | [13 empty] | 8194.8028 | 34.31 | 9.5306 | 9088.0865 | 38.05 | 10.5694 | 11920.7989 | 49.91 | 13.8639
25 | 95.8467 | 2.3274 | 0.7194 | 0.1106 | 0.1052 | 0.0016 | 0.0191 | 0.0135 | 0.0087 | 0.0049 | 0.6483 | 0.1946 | 0.7007 | 8201.9682 | 34.34 | 9.5389 | 9095.2519 | 38.08 | 10.5778 | 11925.5758 | 49.93 | 13.8694 | -20.3
26 | [13 empty] | 8201.9682 | 34.34 | 9.5389 | 9095.2519 | 38.08 | 10.5778 | 11925.5758 | 49.93 | 13.8694 |  |  | 0 | 0 | 0
27 | [13 empty] | 8201.9682 | 34.34 | 9.5389 | 9095.2519 | 38.08 | 10.5778 | 11925.5758 | 49.93 | 13.8694
28 | [13 empty] | 8201.9682 | 34.34 | 9.5389 | 9095.2519 | 38.08 | 10.5778 | 11925.5758 | 49.93 | 13.8694
29 | [13 empty] | 8201.9682 | 34.34 | 9.5389 | 9095.2519 | 38.08 | 10.5778 | 11925.5758 | 49.93 | 13.8694
30 | [13 empty] | 8201.9682 | 34.34 | 9.5389 | 9095.2519 | 38.08 | 10.5778 | 11925.5758 | 49.93 | 13.8694
31 | 95.9579 | 2.2485 | 0.6972 | 0.1092 | 0.1048 | 0.0017 | 0.0193 | 0.0139 | 0.0089 | 0.0055 | 0.6506 | 0.1825 | 0.6998 | 8194.8028 | 34.31 | 9.5306 | 9088.0865 | 38.05 | 10.5694 | 11923.1873 | 49.92 | 13.8667 | -20.2
Рівень одоризації відповідає чинним нормативним документам | [13 empty] | 8199.3887 | 34.3292 | 9.5359 | 9092.3857 | 38.068 | 10.5744
Середньозважене значення теплоти згоряння:
| В. о. начальника Гайсинського ЛВУМГ | [8 empty] | Стук О.П. | [10 empty] | 2018-11-01
|  | Підрозділу підприємства, якому підпорядкована лабораторія | [8 empty] | прізвище | [5 empty] | підпис |  |  |  | дата
| Начальник ВХАЛ | [8 empty] | Стук О.В. | [10 empty] | 2018-11-01
|  | Лабораторія, де здійснювалось вимірювання газу | [8 empty] | прізвище | [5 empty] | підпис |  |  |  | дата
| Провідний диспетчер з т/г | [8 empty] | Зубрицький С.О. | [10 empty] | 2018-11-01
|  | Підрозділу, відповідального за облік газу за маршрутом | [8 empty] | прізвище | [5 empty] | підпис |  |  |  | дата

## додаток
Додаток до Паспорту фізико-хімічних показників природного газу. Маршрут №830
Область | ГРС, прямий споживач | Cередньозважене значення вищої теплоти згоряння
|  | ккал/м³ | МДж/м³ | кВт*год./м³
Маршрут №830 |  | 9092.3857 | 38.068 | 10.5744
Вінницька | Іллінці УПУ | 9092.6246 | 38.069 | 10.5747
Вінницька | Вороновиця УПУ | 9092.1469 | 38.067 | 10.5742
Вінницька | Оратів УПУ | 9091.9558 | 38.0662 | 10.5739
Вінницька | Осична УПУ | 9092.5051 | 38.0685 | 10.5746
Вінницька | Побережне УПУ | 9092.5051 | 38.0685 | 10.5746
Вінницька | Тиврів УПУ | 9092.3141 | 38.0677 | 10.5744
Вінницька | Тягун УПУ | 9092.4096 | 38.0681 | 10.5745
В.о. начальника Гайсинського ЛВУМГ |  | Стук О. П. |  |  | 2018-11-01
Підрозділу підприємства, якому підпорядкована лабораторія |  | прізвище |  | підпис | дата
Начальник ВХАЛ |  | Стук О.В. |  |  | 2018-11-01
Лабораторія, де здійснювалось вимірювання газу |  | прізвище |  | підпис | дата
Провідний диспетчер з т/г |  | Зубрицький С. О. |  |  | 2018-11-01
Підрозділу, відповідального за облік газу за маршрутом |  | прізвище |  | підпис | дата