## паспорт
АТ "Укртрансгаз" | [5 empty] | ПАСПОРТ ФІЗИКО-ХІМІЧНИХ ПОКАЗНИКІВ ПРИРОДНОГО ГАЗУ №207 | [18 empty] | Маршрут №207
Філія "УМГ "ЛЬВІВТРАНСГАЗ" | [5 empty] | переданого Волинським ЛВУМГ та прийнятого ПАТ "Волиньгаз", АГНКС Володимир-Волинський, АГНКС Ковель, АГНКС ТОВ "Трансгазіндастрі"
Ковельський п/м Волинського ЛВУМГ
Вимірювальна хіміко-аналітична лабораторія
по газопроводу "Івацевичі-Доллина ІІІ", "Івацевичі-Долина ІІ"
Свідоцтво № 56/04-2014 чинне до 02.12.2018 р. | [20 empty] | за період з 01.10.2018р. по 31.10.2018р.
Число місяця | Компонентний склад, % мол. | [11 empty] | Фізико-хімічні показники газу обчислені на основі компонентного складу, 101,325 кПа | [9 empty] | Температура точки роси вологи (Р = 3.92 МПа), °С | Температура точки роси вуглеводнів, °С | Масова концентрація сірководню, г/м3 | Масова концентрація меркаптанової сірки, г/м3 | Маса механічних домішок, г/м3
[13 empty] | Густина абсолютна, кг/м3,при 20 ºС, | Температура вимірювання/згоряння при 20/25°С
| метан, С1 | етан, С2 | пропан, С3 | ізо-бутан, і-С4 | н-бутан, н-С4 | нео-пентан, нео-С5 | ізо-пентан, і-С5 | н-пентан, н-С5 | гексани та вищі, С6+ | кисень, О2 | азот, N2 | діоксид вуглецю, CО2 |  | Теплота згоряння нижча |  |  | Теплота згоряння вища |  |  | Число Воббе вище
[14 empty] | ккал/м3 | МДж/м3 | кВт⋅год/м3 | ккал/м3 | МДж/м3 | кВт⋅год/м3 | ккал/м3 | МДж/м3 | кВт⋅год/м3
1 | 94.9708 | 2.5958 | 0.7492 | 0.1093 | 0.1232 | 0.0019 | 0.0292 | 0.0226 | 0.0535 | 0.0035 | 0.8353 | 0.5055 | 0.7092 | 8206.7451 | 34.36 | 9.5444 | 9097.6403 | 38.09 | 10.5806 | 11853.922 | 49.63 | 13.7861 | -9.7 | -12.3
2 | 95.731 | 2.2603 | 0.675 | 0.1015 | 0.1056 | 0.0016 | 0.0229 | 0.0173 | 0.0418 | 0.0037 | 0.7211 | 0.3183 | 0.7026 | 8187.6375 | 34.28 | 9.5222 | 9078.5327 | 38.01 | 10.5583 | 11887.3604 | 49.77 | 13.825
3 | 96.2543 | 2.0327 | 0.6241 | 0.0958 | 0.0914 | 0.0013 | 0.0177 | 0.0119 | 0.0213 | 0.0036 | 0.6624 | 0.1835 | 0.6976 | 8170.9182 | 34.21 | 9.5028 | 9061.8134 | 37.94 | 10.5389 | 11906.4681 | 49.85 | 13.8472
4 | 95.9713 | 2.1784 | 0.664 | 0.1011 | 0.0992 | 0.0014 | 0.0198 | 0.0137 | 0.0187 | 0.0031 | 0.6971 | 0.2322 | 0.6999 | 8180.4721 | 34.25 | 9.5139 | 9071.3673 | 37.98 | 10.55 | 11899.3027 | 49.82 | 13.8389 | -9.1 | -11.9
5 | 96.152 | 2.092 | 0.6361 | 0.0983 | 0.0944 | 0.0013 | 0.0184 | 0.0123 | 0.0131 | 0.0034 | 0.6863 | 0.1923 | 0.6981 | 8170.9182 | 34.21 | 9.5028 | 9061.8134 | 37.94 | 10.5389 | 11901.6912 | 49.83 | 13.8417
6 | [13 empty] | 8170.9182 | 34.21 | 9.5028 | 9061.8134 | 37.94 | 10.5389 | 11901.6912 | 49.83 | 13.8417
7 | [13 empty] | 8170.9182 | 34.21 | 9.5028 | 9061.8134 | 37.94 | 10.5389 | 11901.6912 | 49.83 | 13.8417
8 | 91.2517 | 4.2587 | 1.0595 | 0.1272 | 0.1861 | 0.0034 | 0.0454 | 0.0343 | 0.0208 | 0.0032 | 1.4294 | 1.58 | 0.7393 | 8228.2413 | 34.45 | 9.5694 | 9114.3595 | 38.16 | 10.6 | 11634.1838 | 48.71 | 13.5306
9 | 90.6 | 4.5716 | 1.1225 | 0.1348 | 0.2044 | 0.0038 | 0.0535 | 0.0423 | 0.0443 | 0.0029 | 1.4945 | 1.7254 | 0.7454 | 8254.5143 | 34.56 | 9.6 | 9143.0211 | 38.28 | 10.6333 | 11622.2415 | 48.66 | 13.5167 | -3.8 | -6.9
10 | [13 empty] | 8254.5143 | 34.56 | 9.6 | 9143.0211 | 38.28 | 10.6333 | 11622.2415 | 48.66 | 13.5167
11 | [13 empty] | 8254.5143 | 34.56 | 9.6 | 9143.0211 | 38.28 | 10.6333 | 11622.2415 | 48.66 | 13.5167
12 | 94.0871 | 2.984 | 0.7673 | 0.1034 | 0.1244 | 0.0022 | 0.0289 | 0.0213 | 0.0256 | 0.0037 | 1.0189 | 0.8333 | 0.7155 | 8180.4721 | 34.25 | 9.5139 | 9068.9788 | 37.97 | 10.5472 | 11767.9375 | 49.27 | 13.6861 | -3.8 | -7.2
13 | [13 empty] | 8180.4721 | 34.25 | 9.5139 | 9068.9788 | 37.97 | 10.5472 | 11767.9375 | 49.27 | 13.6861
14 | [13 empty] | 8180.4721 | 34.25 | 9.5139 | 9068.9788 | 37.97 | 10.5472 | 11767.9375 | 49.27 | 13.6861
15 | [13 empty] | 8180.4721 | 34.25 | 9.5139 | 9068.9788 | 37.97 | 10.5472 | 11767.9375 | 49.27 | 13.6861
16 | [13 empty] | 8180.4721 | 34.25 | 9.5139 | 9068.9788 | 37.97 | 10.5472 | 11767.9375 | 49.27 | 13.6861
17 | 94.2075 | 2.922 | 0.7785 | 0.1065 | 0.1284 | 0.0023 | 0.0311 | 0.0235 | 0.0278 | 0.0033 | 0.9953 | 0.7737 | 0.7148 | 8190.0259 | 34.29 | 9.525 | 9077.5773 | 38.006 | 10.5572 | 11784.6567 | 49.34 | 13.7056 | -4.6 | -6.6
18 | 96.1897 | 2.0272 | 0.6161 | 0.0965 | 0.0946 | 0.0014 | 0.0198 | 0.0134 | 0.0153 | 0.0035 | 0.7034 | 0.219 | 0.698 | 8163.7529 | 34.18 | 9.4944 | 9052.2596 | 37.9 | 10.5278 | 11889.7489 | 49.78 | 13.8278
19 | 94.3786 | 2.8529 | 0.7552 | 0.1041 | 0.1222 | 0.0021 | 0.0284 | 0.0212 | 0.0254 | 0.0033 | 0.9767 | 0.7299 | 0.7131 | 8182.8605 | 34.26 | 9.5167 | 9071.3673 | 37.98 | 10.55 | 11789.4336 | 49.36 | 13.7111 | -4.5 | -8.6
20 | [13 empty] | 8182.8605 | 34.26 | 9.5167 | 9071.3673 | 37.98 | 10.55 | 11789.4336 | 49.36 | 13.7111
21 | [13 empty] | 8182.8605 | 34.26 | 9.5167 | 9071.3673 | 37.98 | 10.55 | 11789.4336 | 49.36 | 13.7111
22 | 96.3945 | 1.9248 | 0.5888 | 0.092 | 0.0881 | 0.0013 | 0.0178 | 0.0118 | 0.0118 | 0.003 | 0.6795 | 0.1864 | 0.6962 | 8154.199 | 34.14 | 9.4833 | 9042.7058 | 37.86 | 10.5167 | 11894.5258 | 49.8 | 13.8333
23 | [13 empty] | 8154.199 | 34.14 | 9.4833 | 9042.7058 | 37.86 | 10.5167 | 11894.5258 | 49.8 | 13.8333
24 | 94.7498 | 2.655 | 0.7107 | 0.0976 | 0.1131 | 0.0019 | 0.0258 | 0.0185 | 0.0159 | 0.0035 | 0.9383 | 0.67 | 0.7099 | 8166.1413 | 34.19 | 9.4972 | 9052.2596 | 37.9 | 10.5278 | 11791.8221 | 49.37 | 13.7139 | -10.7 | -13.9
25 | 96.2947 | 1.9698 | 0.6003 | 0.094 | 0.0917 | 0.0014 | 0.0195 | 0.0134 | 0.0202 | 0.0032 | 0.6916 | 0.2 | 0.6973 | 8158.9759 | 34.16 | 9.4889 | 9049.8712 | 37.89 | 10.525 | 11894.5258 | 49.8 | 13.8333 |  |  | <0,001 | < 0,001 | не виявл.
26 | [13 empty] | 8158.9759 | 34.16 | 9.4889 | 9049.8712 | 37.89 | 10.525 | 11894.5258 | 49.8 | 13.8333
27 | [13 empty] | 8158.9759 | 34.16 | 9.4889 | 9049.8712 | 37.89 | 10.525 | 11894.5258 | 49.8 | 13.8333
28 | [13 empty] | 8158.9759 | 34.16 | 9.4889 | 9049.8712 | 37.89 | 10.525 | 11894.5258 | 49.8 | 13.8333
29 | 90.0227 | 4.8732 | 1.1161 | 0.1276 | 0.1918 | 0.004 | 0.0508 | 0.0394 | 0.0531 | 0.0028 | 1.6554 | 1.8633 | 0.7493 | 8244.9605 | 34.52 | 9.5889 | 9133.4672 | 38.24 | 10.6222 | 11579.2492 | 48.48 | 13.4667 | -2.1 | -5
30 | [13 empty] | 8244.9605 | 34.52 | 9.5889 | 9133.4672 | 38.24 | 10.6222 | 11579.2492 | 48.48 | 13.4667
31 | 89.4732 | 5.1246 | 1.1629 | 0.1304 | 0.1998 | 0.004 | 0.053 | 0.041 | 0.055 | 0.004 | 1.757 | 1.9952 | 0.7537 | 8252.1258 | 34.55 | 9.5972 | 9140.6326 | 38.27 | 10.6306 | 11552.9762 | 48.37 | 13.4361
Рівень одоризації відповідає чинним нормативним документам | [13 empty] | 8186.1805 | 34.2739 | 9.5205 | 9075.356 | 37.9967 | 10.5546
Середньозважене значення теплоти згоряння:
| Начальник Волинського ЛВУМГ | [8 empty] | Цьома Ю.О. | [10 empty] | 2018-11-01
|  | Підрозділу підприємства, якому підпорядкована лабораторія | [8 empty] | прізвище | [5 empty] | підпис |  |  |  | дата
| Хімік ІІ кат. | [8 empty] | Горобець М.П. | [10 empty] | 2018-11-01
|  | Лабораторія, де здійснювалось вимірювання газу | [8 empty] | прізвище | [5 empty] | підпис |  |  |  | дата
| Начальник дільниці ГВ і М | служби ГВ і М | [7 empty] | Солодуха В.С. | [10 empty] | 2018-11-01
|  | Підрозділу, відповідального за облік газу за маршрутом | [8 empty] | прізвище | [5 empty] | підпис |  |  |  | дата

## додаток
Додаток до Паспорту фізико-хімічних показників природного газу. Маршрут №207
Область | ГРС, прямий споживач | Cередньозважене значення вищої теплоти згоряння
|  | ккал/м³ | МДж/м³ | кВт*год./м³
Маршрут №207 |  | 9075.356 | 37.9967 | 10.5546
Волинська | Іваничі (на Іваничі) | 9077.1235 | 38.0041 | 10.5567
Волинська | АГКС Ковель | 9081.3033 | 38.0216 | 10.5616
Волинська | АГНКС В.Волинський | 9080.2762 | 38.0173 | 10.5604
Волинська | АГНКС ТОВ"Трансгазiндастрi" м.Ковель | 9080.324 | 38.0175 | 10.5604
Волинська | Бузаки | 9077.1951 | 38.0044 | 10.5568
Волинська | Буцинь | 9076.5502 | 38.0017 | 10.556
Волинська | В.Волинський (на м.В.Волинський) | 9074.1618 | 37.9917 | 10.5533
Волинська | Велика Глуша | 9077.84 | 38.0071 | 10.5575
Волинська | К.Каширськ | 9076.3592 | 38.0009 | 10.5558
Волинська | Ковель (на Люблінець) | 0 | 0 | 0
Волинська | Ковель (на м.Ковель) | 9073.8035 | 37.9902 | 10.5528
Волинська | Кортеліси | 9076.4786 | 38.0014 | 10.5559
Волинська | Любешів | 9076.8607 | 38.003 | 10.5564
Волинська | Мощена | 9077.219 | 38.0045 | 10.5568
Волинська | Нововолинськ | 9073.5647 | 37.9892 | 10.5526
Волинська | Облапи | 9079.1537 | 38.0126 | 10.5591
Волинська | Ратно | 9076.7174 | 38.0024 | 10.5562
Волинська | Ружин | 9075.0694 | 37.9955 | 10.5543
Волинська | Сілець | 9074.6634 | 37.9938 | 10.5538
Волинська | Соснина | 9073.9229 | 37.9907 | 10.553
Волинська | Ст.Вижівка | 9076.0248 | 37.9995 | 10.5554
Волинська | Устилуг | 9081.0644 | 38.0206 | 10.5613
Начальник Волинського ЛВУМГ |  | Цьома Ю.О. |  |  | 2018-11-01
Підрозділу підприємства, якому підпорядкована лабораторія |  | прізвище |  | підпис | дата
Хімік ІІ кат. |  | Горобець М.П. |  |  | 2018-11-01
Лабораторія, де здійснювалось вимірювання газу |  | прізвище |  | підпис | дата
Начальник служби ГВ і М |  | Солодуха В.С. |  |  | 2018-11-01
Підрозділу, відповідального за облік газу за маршрутом |  | прізвище |  | підпис | дата