## паспорт
АТ "Укртрансгаз" | [5 empty] | ПАСПОРТ ФІЗИКО-ХІМІЧНИХ ПОКАЗНИКІВ ПРИРОДНОГО ГАЗУ №208 | [18 empty] | Маршрут №208
Філія "УМГ "ЛЬВІВТРАНСГАЗ" | [5 empty] | переданого Волинським ЛВУМГ та прийнятого ПАТ "Волиньгаз", АГНКС Луцьк
Ковельський п/м Волинського ЛВУМГ
Вимірювальна хіміко-аналітична лабораторія
по газопроводу "Кам`янка-Бузька - Рівне І, ІІ нитки"
Свідоцтво № 56/04-2014 чинне до 02.12.2018 р. | [20 empty] | за період з 01.10.2018р. по 31.10.2018р.
Число місяця | Компонентний склад, % мол. | [11 empty] | Фізико-хімічні показники газу обчислені на основі компонентного складу, 101,325 кПа | [9 empty] | Температура точки роси вологи (Р = 3.92 МПа), °С | Температура точки роси вуглеводнів, °С | Масова концентрація сірководню, г/м3 | Масова концентрація меркаптанової сірки, г/м3 | Маса механічних домішок, г/м3
[13 empty] | Густина абсолютна, кг/м3,при 20 ºС, | Температура вимірювання/згоряння при 20/25°С
| метан, С1 | етан, С2 | пропан, С3 | ізо-бутан, і-С4 | н-бутан, н-С4 | нео-пентан, нео-С5 | ізо-пентан, і-С5 | н-пентан, н-С5 | гексани та вищі, С6+ | кисень, О2 | азот, N2 | діоксид вуглецю, CО2 |  | Теплота згоряння нижча |  |  | Теплота згоряння вища |  |  | Число Воббе вище
[14 empty] | ккал/м3 | МДж/м3 | кВт⋅год/м3 | ккал/м3 | МДж/м3 | кВт⋅год/м3 | ккал/м3 | МДж/м3 | кВт⋅год/м3
1 | [13 empty] | 8166.1413 | 34.19 | 9.4972 | 9057.0365 | 37.92 | 10.5333 | 11904.0797 | 49.84 | 13.8444
2 | 89.9927 | 4.905 | 1.0853 | 0.1239 | 0.1872 | 0.0038 | 0.0498 | 0.038 | 0.0325 | 0.003 | 1.6436 | 1.9352 | 0.7491 | 8230.6297 | 34.46 | 9.5722 | 9116.748 | 38.17 | 10.6028 | 11560.1416 | 48.4 | 13.4444 | -4.6 | -7.1
3 | [13 empty] | 8230.6297 | 34.46 | 9.5722 | 9116.748 | 38.17 | 10.6028 | 11560.1416 | 48.4 | 13.4444
4 | [13 empty] | 8230.6297 | 34.46 | 9.5722 | 9116.748 | 38.17 | 10.6028 | 11560.1416 | 48.4 | 13.4444
5 | [13 empty] | 8230.6297 | 34.46 | 9.5722 | 9116.748 | 38.17 | 10.6028 | 11560.1416 | 48.4 | 13.4444
6 | [13 empty] | 8230.6297 | 34.46 | 9.5722 | 9116.748 | 38.17 | 10.6028 | 11560.1416 | 48.4 | 13.4444
7 | [13 empty] | 8230.6297 | 34.46 | 9.5722 | 9116.748 | 38.17 | 10.6028 | 11560.1416 | 48.4 | 13.4444
8 | [13 empty] | 8230.6297 | 34.46 | 9.5722 | 9116.748 | 38.17 | 10.6028 | 11560.1416 | 48.4 | 13.4444
9 | 95.8816 | 2.1601 | 0.6378 | 0.0978 | 0.0997 | 0.0016 | 0.0213 | 0.0146 | 0.0174 | 0.0034 | 0.7524 | 0.3123 | 0.7006 | 8163.7529 | 34.18 | 9.4944 | 9054.6481 | 37.91 | 10.5306 | 11870.6412 | 49.7 | 13.8056 | -7.2 | -9.9
10 | [13 empty] | 8163.7529 | 34.18 | 9.4944 | 9054.6481 | 37.91 | 10.5306 | 11870.6412 | 49.7 | 13.8056
11 | [13 empty] | 8163.7529 | 34.18 | 9.4944 | 9054.6481 | 37.91 | 10.5306 | 11870.6412 | 49.7 | 13.8056
12 | [13 empty] | 8163.7529 | 34.18 | 9.4944 | 9054.6481 | 37.91 | 10.5306 | 11870.6412 | 49.7 | 13.8056
13 | [13 empty] | 8163.7529 | 34.18 | 9.4944 | 9054.6481 | 37.91 | 10.5306 | 11870.6412 | 49.7 | 13.8056
14 | [13 empty] | 8163.7529 | 34.18 | 9.4944 | 9054.6481 | 37.91 | 10.5306 | 11870.6412 | 49.7 | 13.8056
15 | [13 empty] | 8163.7529 | 34.18 | 9.4944 | 9054.6481 | 37.91 | 10.5306 | 11870.6412 | 49.7 | 13.8056
16 | [13 empty] | 8163.7529 | 34.18 | 9.4944 | 9054.6481 | 37.91 | 10.5306 | 11870.6412 | 49.7 | 13.8056
17 | 96.3063 | 1.9971 | 0.6181 | 0.0983 | 0.0938 | 0.0014 | 0.0192 | 0.0127 | 0.0115 | 0.0036 | 0.6666 | 0.1714 | 0.697 | 8166.1413 | 34.19 | 9.4972 | 9057.0365 | 37.92 | 10.5333 | 11906.4681 | 49.85 | 13.8472
18 | [13 empty] | 8166.1413 | 34.19 | 9.4972 | 9057.0365 | 37.92 | 10.5333 | 11906.4681 | 49.85 | 13.8472
19 | 96.0054 | 2.1338 | 0.6389 | 0.0988 | 0.0983 | 0.0015 | 0.0204 | 0.014 | 0.0135 | 0.00333 | 0.7115 | 0.2606 | 0.6995 | 8168.5298 | 34.2 | 9.5 | 9059.425 | 37.93 | 10.5361 | 11887.3604 | 49.77 | 13.825
20 | [13 empty] | 8168.5298 | 34.2 | 9.5 | 9059.425 | 37.93 | 10.5361 | 11887.3604 | 49.77 | 13.825
21 | [13 empty] | 8168.5298 | 34.2 | 9.5 | 9059.425 | 37.93 | 10.5361 | 11887.3604 | 49.77 | 13.825
22 | [13 empty] | 8168.5298 | 34.2 | 9.5 | 9059.425 | 37.93 | 10.5361 | 11887.3604 | 49.77 | 13.825 |  |  | < 0,001 | < 0,001 | не виявл.
23 | 89.45 | 5.1562 | 1.1644 | 0.1305 | 0.201 | 0.004 | 0.0532 | 0.0417 | 0.055 | 0.0031 | 1.7106 | 2.0301 | 0.7541 | 8256.9028 | 34.57 | 9.6028 | 9143.0211 | 38.28 | 10.6333 | 11555.3646 | 48.38 | 13.4389 | -2.9 | -7.4
24 | [13 empty] | 8256.9028 | 34.57 | 9.6028 | 9143.0211 | 38.28 | 10.6333 | 11555.3646 | 48.38 | 13.4389
25 | [13 empty] | 8256.9028 | 34.57 | 9.6028 | 9143.0211 | 38.28 | 10.6333 | 11555.3646 | 48.38 | 13.4389
26 | [13 empty] | 8256.9028 | 34.57 | 9.6028 | 9143.0211 | 38.28 | 10.6333 | 11555.3646 | 48.38 | 13.4389
27 | [13 empty] | 8256.9028 | 34.57 | 9.6028 | 9143.0211 | 38.28 | 10.6333 | 11555.3646 | 48.38 | 13.4389
28 | [13 empty] | 8256.9028 | 34.57 | 9.6028 | 9143.0211 | 38.28 | 10.6333 | 11555.3646 | 48.38 | 13.4389
29 | [13 empty] | 8256.9028 | 34.57 | 9.6028 | 9143.0211 | 38.28 | 10.6333 | 11555.3646 | 48.38 | 13.4389
30 | 89.5311 | 5.1463 | 1.1609 | 0.1302 | 0.1997 | 0.0042 | 0.0534 | 0.041 | 0.0559 | 0.0022 | 1.7052 | 1.97 | 0.7533 | 8259.2912 | 34.58 | 9.6056 | 9147.798 | 38.3 | 10.6389 | 11567.3069 | 48.43 | 13.4528
31 | [13 empty] | 8259.2912 | 34.58 | 9.6056 | 9147.798 | 38.3 | 10.6389 | 11567.3069 | 48.43 | 13.4528
Рівень одоризації відповідає чинним нормативним документам | [13 empty] | 8209.6352 | 34.3721 | 9.5478 | 9097.9747 | 38.0914 | 10.5809
Середньозважене значення теплоти згоряння:
| Начальник Волинського ЛВУМГ | [8 empty] | Цьома Ю.О. | [10 empty] | 2018-11-01
|  | Підрозділу підприємства, якому підпорядкована лабораторія | [8 empty] | прізвище | [5 empty] | підпис |  |  |  | дата
| Хімік ІІ кат. | [8 empty] | Горобець М.П. | [10 empty] | 2018-11-01
|  | Лабораторія, де здійснювалось вимірювання газу | [8 empty] | прізвище | [5 empty] | підпис |  |  |  | дата
| Начальник дільниці ГВ і М | служби ГВ і М | [7 empty] | Солодуха В.С. | [10 empty] | 2018-11-01
|  | Підрозділу, відповідального за облік газу за маршрутом | [8 empty] | прізвище | [5 empty] | підпис |  |  |  | дата

## додаток
Додаток до Паспорту фізико-хімічних показників природного газу. Маршрут №208
Область | ГРС, прямий споживач | Cередньозважене значення вищої теплоти згоряння
|  | ккал/м³ | МДж/м³ | кВт*год./м³
Маршрут №208 |  | 9097.9747 | 38.0914 | 10.5809
Волинська | Берестечко | 9102.5844 | 38.1107 | 10.5863
Волинська | Луцьк (АГНКС Луцьк) | 9097.1149 | 38.0878 | 10.5799
Волинська | Луцьк (на м.Луцьк) | 9097.9031 | 38.0911 | 10.5809
Начальник Волинського ЛВУМГ |  | Цьома Ю.О. |  |  | 2018-11-01
Підрозділу підприємства, якому підпорядкована лабораторія |  | прізвище |  | підпис | дата
Хімік ІІ кат. |  | Горобець М.П. |  |  | 2018-11-01
Лабораторія, де здійснювалось вимірювання газу |  | прізвище |  | підпис | дата
Начальник служби ГВ і М |  | Солодуха В.С. |  |  | 2018-11-01
Підрозділу, відповідального за облік газу за маршрутом |  | прізвище |  | підпис | дата