## паспорт
АТ "Укртрансгаз" | [5 empty] | ПАСПОРТ ФІЗИКО-ХІМІЧНИХ ПОКАЗНИКІВ ПРИРОДНОГО ГАЗУ №209 | [18 empty] | Маршрут №209
Філія "УМГ "ЛЬВІВТРАНСГАЗ" | [5 empty] | переданого Волинським ЛВУМГ та прийнятого ПАТ "Волиньгаз"
Ковельський п/м Волинського ЛВУМГ
Вимірювальна хіміко-аналітична лабораторія
по газопроводу "Дашава - Мінськ"
Свідоцтво № 56/04-2014 чинне до 02.12.2018 р. | [20 empty] | за період з 01.10.2018р. по 31.10.2018р.
Число місяця | Компонентний склад, % мол. | [11 empty] | Фізико-хімічні показники газу обчислені на основі компонентного складу, 101,325 кПа | [9 empty] | Температура точки роси вологи (Р = 3.92 МПа), °С | Температура точки роси вуглеводнів, °С | Масова концентрація сірководню, г/м3 | Масова концентрація меркаптанової сірки, г/м3 | Маса механічних домішок, г/м3
[13 empty] | Густина абсолютна, кг/м3,при 20 ºС, | Температура вимірювання/згоряння при 20/25°С
| метан, С1 | етан, С2 | пропан, С3 | ізо-бутан, і-С4 | н-бутан, н-С4 | нео-пентан, нео-С5 | ізо-пентан, і-С5 | н-пентан, н-С5 | гексани та вищі, С6+ | кисень, О2 | азот, N2 | діоксид вуглецю, CО2 |  | Теплота згоряння нижча |  |  | Теплота згоряння вища |  |  | Число Воббе вище
[14 empty] | ккал/м3 | МДж/м3 | кВт⋅год/м3 | ккал/м3 | МДж/м3 | кВт⋅год/м3 | ккал/м3 | МДж/м3 | кВт⋅год/м3
1 | [13 empty] | 8192.4144 | 34.3 | 9.5278 | 9083.3096 | 38.03 | 10.5639 | 11877.8066 | 49.73 | 13.8139
2 | 95.3662 | 2.4313 | 0.7329 | 0.1096 | 0.1157 | 0.0016 | 0.0237 | 0.0168 | 0.0197 | 0.0042 | 0.8424 | 0.336 | 0.7047 | 8192.4144 | 34.3 | 9.5278 | 9083.3096 | 38.03 | 10.5639 | 11873.0297 | 49.71 | 13.8083 | -8 | -11
3 | [13 empty] | 8192.4144 | 34.3 | 9.5278 | 9083.3096 | 38.03 | 10.5639 | 11873.0297 | 49.71 | 13.8083
4 | [13 empty] | 8192.4144 | 34.3 | 9.5278 | 9083.3096 | 38.03 | 10.5639 | 11873.0297 | 49.71 | 13.8083
5 | [13 empty] | 8192.4144 | 34.3 | 9.5278 | 9083.3096 | 38.03 | 10.5639 | 11873.0297 | 49.71 | 13.8083
6 | [13 empty] | 8192.4144 | 34.3 | 9.5278 | 9083.3096 | 38.03 | 10.5639 | 11873.0297 | 49.71 | 13.8083
7 | [13 empty] | 8192.4144 | 34.3 | 9.5278 | 9083.3096 | 38.03 | 10.5639 | 11873.0297 | 49.71 | 13.8083
8 | [13 empty] | 8192.4144 | 34.3 | 9.5278 | 9083.3096 | 38.03 | 10.5639 | 11873.0297 | 49.71 | 13.8083
9 | 93.7255 | 3.1486 | 0.8482 | 0.1148 | 0.1413 | 0.0023 | 0.0335 | 0.0252 | 0.0305 | 0.0031 | 1.0675 | 0.8595 | 0.7188 | 8204.3567 | 34.35 | 9.5417 | 9095.2519 | 38.08 | 10.5778 | 11772.7144 | 49.29 | 13.6917 | -6.1 | -8.7
10 | [13 empty] | 8204.3567 | 34.35 | 9.5417 | 9095.2519 | 38.08 | 10.5778 | 11772.7144 | 49.29 | 13.6917
11 | [13 empty] | 8204.3567 | 34.35 | 9.5417 | 9095.2519 | 38.08 | 10.5778 | 11772.7144 | 49.29 | 13.6917
12 | [13 empty] | 8204.3567 | 34.35 | 9.5417 | 9095.2519 | 38.08 | 10.5778 | 11772.7144 | 49.29 | 13.6917
13 | [13 empty] | 8204.3567 | 34.35 | 9.5417 | 9095.2519 | 38.08 | 10.5778 | 11772.7144 | 49.29 | 13.6917
14 | [13 empty] | 8204.3567 | 34.35 | 9.5417 | 9095.2519 | 38.08 | 10.5778 | 11772.7144 | 49.29 | 13.6917
15 | [13 empty] | 8204.3567 | 34.35 | 9.5417 | 9095.2519 | 38.08 | 10.5778 | 11772.7144 | 49.29 | 13.6917
16 | [13 empty] | 8204.3567 | 34.35 | 9.5417 | 9095.2519 | 38.08 | 10.5778 | 11772.7144 | 49.29 | 13.6917
17 | 95.1759 | 2.4863 | 0.7152 | 0.1044 | 0.1139 | 0.0018 | 0.0249 | 0.0173 | 0.0152 | 0.0034 | 0.8504 | 0.4913 | 0.7065 | 8178.0836 | 34.24 | 9.5111 | 9066.5904 | 37.96 | 10.5444 | 11839.5913 | 49.57 | 13.7694
18 | [13 empty] | 8178.0836 | 34.24 | 9.5111 | 9066.5904 | 37.96 | 10.5444 | 11839.5913 | 49.57 | 13.7694
19 | [13 empty] | 8178.0836 | 34.24 | 9.5111 | 9066.5904 | 37.96 | 10.5444 | 11839.5913 | 49.57 | 13.7694
20 | [13 empty] | 8178.0836 | 34.24 | 9.5111 | 9066.5904 | 37.96 | 10.5444 | 11839.5913 | 49.57 | 13.7694
21 | [13 empty] | 8178.0836 | 34.24 | 9.5111 | 9066.5904 | 37.96 | 10.5444 | 11839.5913 | 49.57 | 13.7694
22 | [13 empty] | 8178.0836 | 34.24 | 9.5111 | 9066.5904 | 37.96 | 10.5444 | 11839.5913 | 49.57 | 13.7694
23 | 93.861 | 3.1069 | 0.8168 | 0.1089 | 0.1323 | 0.0023 | 0.0308 | 0.0226 | 0.0217 | 0.0032 | 1.0223 | 0.8713 | 0.7175 | 8194.8028 | 34.31 | 9.5306 | 9083.3096 | 38.03 | 10.5639 | 11767.9375 | 49.27 | 13.6861 | -7 | -10.2
24 | [13 empty] | 8194.8028 | 34.31 | 9.5306 | 9083.3096 | 38.03 | 10.5639 | 11767.9375 | 49.27 | 13.6861
25 | [13 empty] | 8194.8028 | 34.31 | 9.5306 | 9083.3096 | 38.03 | 10.5639 | 11767.9375 | 49.27 | 13.6861
26 | [13 empty] | 8194.8028 | 34.31 | 9.5306 | 9083.3096 | 38.03 | 10.5639 | 11767.9375 | 49.27 | 13.6861
27 | [13 empty] | 8194.8028 | 34.31 | 9.5306 | 9083.3096 | 38.03 | 10.5639 | 11767.9375 | 49.27 | 13.6861
28 | [13 empty] | 8194.8028 | 34.31 | 9.5306 | 9083.3096 | 38.03 | 10.5639 | 11767.9375 | 49.27 | 13.6861
29 | [13 empty] | 8194.8028 | 34.31 | 9.5306 | 9083.3096 | 38.03 | 10.5639 | 11767.9375 | 49.27 | 13.6861
30 | 93.0035 | 3.4986 | 0.8973 | 0.1154 | 0.1484 | 0.0026 | 0.0345 | 0.025 | 0.0222 | 0.004 | 1.1545 | 1.094 | 0.7246 | 8206.7451 | 34.36 | 9.5444 | 9095.2519 | 38.08 | 10.5778 | 11724.9452 | 49.09 | 13.6361 |  |  | < 0,001 | < 0,001 | не виявл.
31 | [13 empty] | 8206.7451 | 34.36 | 9.5444 | 9095.2519 | 38.08 | 10.5778 | 11724.9452 | 49.09 | 13.6361
Рівень одоризації відповідає чинним нормативним документам | [13 empty] | 8194.0385 | 34.3068 | 9.5297 | 9083.7395 | 38.0318 | 10.5644
Середньозважене значення теплоти згоряння:
| Начальник Волинського ЛВУМГ | [8 empty] | Цьома Ю.О. | [10 empty] | 2018-11-01
|  | Підрозділу підприємства, якому підпорядкована лабораторія | [8 empty] | прізвище | [5 empty] | підпис |  |  |  | дата
| Хімік ІІ кат. | [8 empty] | Горобець М.П. | [10 empty] | 2018-11-01
|  | Лабораторія, де здійснювалось вимірювання газу | [8 empty] | прізвище | [5 empty] | підпис |  |  |  | дата
| Начальник дільниці ГВ і М | служби ГВ і М | [7 empty] | Солодуха В.С. | [10 empty] | 2018-11-01
|  | Підрозділу, відповідального за облік газу за маршрутом | [8 empty] | прізвище | [5 empty] | підпис |  |  |  | дата

## додаток
Додаток до Паспорту фізико-хімічних показників природного газу. Маршрут №209
Область | ГРС, прямий споживач | Cередньозважене значення вищої теплоти згоряння
|  | ккал/м³ | МДж/м³ | кВт*год./м³
Маршрут №209 |  | 9083.7395 | 38.0318 | 10.5644
Волинська | Горохів | 9083.8112 | 38.0321 | 10.5645
Волинська | Охнівка | 9083.1424 | 38.0293 | 10.5637
Волинська | Сенкевичівка | 9083.4529 | 38.0306 | 10.5641
Волинська | Терешківці | 9083.4768 | 38.0307 | 10.5641
Волинська | Турійськ | 9082.9274 | 38.0284 | 10.5634
Волинська | Туропін | 9083.5007 | 38.0308 | 10.5641
Начальник Волинського ЛВУМГ |  | Цьома Ю.О. |  |  | 2018-11-01
Підрозділу підприємства, якому підпорядкована лабораторія |  | прізвище |  | підпис | дата
Хімік ІІ кат. |  | Горобець М.П. |  |  | 2018-11-01
Лабораторія, де здійснювалось вимірювання газу |  | прізвище |  | підпис | дата
Начальник служби ГВ і М |  | Солодуха В.С. |  |  | 2018-11-01
Підрозділу, відповідального за облік газу за маршрутом |  | прізвище |  | підпис | дата