## паспорт
АТ "Укртрансгаз" | [5 empty] | ПАСПОРТ ФІЗИКО-ХІМІЧНИХ ПОКАЗНИКІВ ПРИРОДНОГО ГАЗУ №216 | [18 empty] | Маршрут №216
Філія "УМГ "ЛЬВІВТРАНСГАЗ" | [5 empty] | переданого Волинським ЛВУМГ та прийнятого ПАТ "Волиньгаз"
Ковельський п/м Волинського ЛВУМГ
Вимірювальна хіміко-аналітична лабораторія
по газопроводу "Івацевичі-Долина ІІ н."
Свідоцтво № 56/04-2014 чинне до 02.12.2018 р. | [20 empty] | за період з 01.10.2018р. по 31.10.2018р.
Число місяця | Компонентний склад, % мол. | [11 empty] | Фізико-хімічні показники газу обчислені на основі компонентного складу, 101,325 кПа | [9 empty] | Температура точки роси вологи (Р = 3.92 МПа), °С | Температура точки роси вуглеводнів, °С | Масова концентрація сірководню, г/м3 | Масова концентрація меркаптанової сірки, г/м3 | Маса механічних домішок, г/м3
[13 empty] | Густина абсолютна, кг/м3,при 20 ºС, | Температура вимірювання/згоряння при 20/25°С
| метан, С1 | етан, С2 | пропан, С3 | ізо-бутан, і-С4 | н-бутан, н-С4 | нео-пентан, нео-С5 | ізо-пентан, і-С5 | н-пентан, н-С5 | гексани та вищі, С6+ | кисень, О2 | азот, N2 | діоксид вуглецю, CО2 |  | Теплота згоряння нижча |  |  | Теплота згоряння вища |  |  | Число Воббе вище
[14 empty] | ккал/м3 | МДж/м3 | кВт⋅год/м3 | ккал/м3 | МДж/м3 | кВт⋅год/м3 | ккал/м3 | МДж/м3 | кВт⋅год/м3
1 | [13 empty] | 8266.4566 | 34.61 | 9.6139 | 9154.9633 | 38.33 | 10.6472 | 11569.6954 | 48.44 | 13.4556
2 | 96.3608 | 1.9438 | 0.5754 | 0.0891 | 0.0859 | 0.0013 | 0.0171 | 0.0115 | 0.0105 | 0.005 | 0.7236 | 0.1761 | 0.6961 | 8149.4221 | 34.12 | 9.4778 | 9037.9289 | 37.84 | 10.5111 | 11887.3604 | 49.77 | 13.825 | -9.3 | -13.1 | < 0,001 | < 001
3 | [13 empty] | 8149.4221 | 34.12 | 9.4778 | 9037.9289 | 37.84 | 10.5111 | 11887.3604 | 49.77 | 13.825
4 | [13 empty] | 8149.4221 | 34.12 | 9.4778 | 9037.9289 | 37.84 | 10.5111 | 11887.3604 | 49.77 | 13.825
5 | [13 empty] | 8149.4221 | 34.12 | 9.4778 | 9037.9289 | 37.84 | 10.5111 | 11887.3604 | 49.77 | 13.825
6 | [13 empty] | 8149.4221 | 34.12 | 9.4778 | 9037.9289 | 37.84 | 10.5111 | 11887.3604 | 49.77 | 13.825
7 | [13 empty] | 8149.4221 | 34.12 | 9.4778 | 9037.9289 | 37.84 | 10.5111 | 11887.3604 | 49.77 | 13.825
8 | [13 empty] | 8149.4221 | 34.12 | 9.4778 | 9037.9289 | 37.84 | 10.5111 | 11887.3604 | 49.77 | 13.825
9 | 94.6661 | 2.6919 | 0.7288 | 0.1032 | 0.1199 | 0.0021 | 0.0288 | 0.0215 | 0.0278 | 0.0057 | 0.9629 | 0.6414 | 0.7108 | 8178.0836 | 34.24 | 9.5111 | 9066.5904 | 37.96 | 10.5444 | 11801.3759 | 49.41 | 13.725 | -6.6 | -8.5 | < 0,001 | < 0<001
10 | [13 empty] | 8178.0836 | 34.24 | 9.5111 | 9066.5904 | 37.96 | 10.5444 | 11801.3759 | 49.41 | 13.725
11 | [13 empty] | 8178.0836 | 34.24 | 9.5111 | 9066.5904 | 37.96 | 10.5444 | 11801.3759 | 49.41 | 13.725
12 | [13 empty] | 8178.0836 | 34.24 | 9.5111 | 9066.5904 | 37.96 | 10.5444 | 11801.3759 | 49.41 | 13.725
13 | [13 empty] | 8178.0836 | 34.24 | 9.5111 | 9066.5904 | 37.96 | 10.5444 | 11801.3759 | 49.41 | 13.725
14 | [13 empty] | 8178.0836 | 34.24 | 9.5111 | 9066.5904 | 37.96 | 10.5444 | 11801.3759 | 49.41 | 13.725
15 | [13 empty] | 8178.0836 | 34.24 | 9.5111 | 9066.5904 | 37.96 | 10.5444 | 11801.3759 | 49.41 | 13.725
16 | [13 empty] | 8178.0836 | 34.24 | 9.5111 | 9066.5904 | 37.96 | 10.5444 | 11801.3759 | 49.41 | 13.725
17 | 96.4205 | 1.9066 | 0.5798 | 0.0909 | 0.0869 | 0.0013 | 0.0175 | 0.0118 | 0.0108 | 0.0049 | 0.6897 | 0.1793 | 0.6959 | 8149.4221 | 34.12 | 9.4778 | 9037.9289 | 37.84 | 10.5111 | 11892.1374 | 49.79 | 13.8306 |  |  | < 0,001 | < 0,001
18 | [13 empty] | 8149.4221 | 34.12 | 9.4778 | 9037.9289 | 37.84 | 10.5111 | 11892.1374 | 49.79 | 13.8306
19 | [13 empty] | 8149.4221 | 34.12 | 9.4778 | 9037.9289 | 37.84 | 10.5111 | 11892.1374 | 49.79 | 13.8306
20 | [13 empty] | 8149.4221 | 34.12 | 9.4778 | 9037.9289 | 37.84 | 10.5111 | 11892.1374 | 49.79 | 13.8306
21 | [13 empty] | 8149.4221 | 34.12 | 9.4778 | 9037.9289 | 37.84 | 10.5111 | 11892.1374 | 49.79 | 13.8306
22 | [13 empty] | 8149.4221 | 34.12 | 9.4778 | 9037.9289 | 37.84 | 10.5111 | 11892.1374 | 49.79 | 13.8306
23 | 95.4668 | 2.0233 | 0.6063 | 0.1082 | 0.0682 | 0.0059 | 0.0342 | 0.0091 | 0.023 | 0.0062 | 1.5229 | 0.1259 | 0.7012 | 8106.4298 | 33.94 | 9.4278 | 8990.1597 | 37.64 | 10.4556 | 11782.2682 | 49.33 | 13.7028 | -15.9 | -18 | < 0,001 | < 0<001
24 | [13 empty] | 8106.4298 | 33.94 | 9.4278 | 8990.1597 | 37.64 | 10.4556 | 11782.2682 | 49.33 | 13.7028
25 | [13 empty] | 8106.4298 | 33.94 | 9.4278 | 8990.1597 | 37.64 | 10.4556 | 11782.2682 | 49.33 | 13.7028
26 | [13 empty] | 8106.4298 | 33.94 | 9.4278 | 8990.1597 | 37.64 | 10.4556 | 11782.2682 | 49.33 | 13.7028
27 | [13 empty] | 8106.4298 | 33.94 | 9.4278 | 8990.1597 | 37.64 | 10.4556 | 11782.2682 | 49.33 | 13.7028
28 | [13 empty] | 8106.4298 | 33.94 | 9.4278 | 8990.1597 | 37.64 | 10.4556 | 11782.2682 | 49.33 | 13.7028
29 | [13 empty] | 8106.4298 | 33.94 | 9.4278 | 8990.1597 | 37.64 | 10.4556 | 11782.2682 | 49.33 | 13.7028
30 | 89.5113 | 5.1172 | 1.1525 | 0.1298 | 0.1997 | 0.0042 | 0.0538 | 0.0419 | 0.059 | 0.0045 | 1.7459 | 1.9803 | 0.7535 | 8254.5143 | 34.56 | 9.6 | 9140.6326 | 38.27 | 10.6306 | 11557.7531 | 48.39 | 13.4417 |  |  | < 0,001 | < 0,001 | не виявл.
31 | [13 empty] | 8254.5143 | 34.56 | 9.6 | 9140.6326 | 38.27 | 10.6306 | 11557.7531 | 48.39 | 13.4417
Рівень одоризації відповідає чинним нормативним документам | [13 empty] | 8153.6019 | 34.1375 | 9.4826 | 9040.58 | 37.8511 | 10.5142
Середньозважене значення теплоти згоряння:
| Начальник Волинського ЛВУМГ | [8 empty] | Цьома Ю.О. | [10 empty] | 2018-11-01
|  | Підрозділу підприємства, якому підпорядкована лабораторія | [8 empty] | прізвище | [5 empty] | підпис |  |  |  | дата
| Хімік ІІ кат. | [8 empty] | Горобець М.П. | [10 empty] | 2018-11-01
|  | Лабораторія, де здійснювалось вимірювання газу | [8 empty] | прізвище | [5 empty] | підпис |  |  |  | дата
| Начальник дільниці ГВ і М | служби ГВ і М | [7 empty] | Солодуха В.С. | [10 empty] | 2018-11-01
|  | Підрозділу, відповідального за облік газу за маршрутом | [8 empty] | прізвище | [5 empty] | підпис |  |  |  | дата

## додаток
Додаток до Паспорту фізико-хімічних показників природного газу. Маршрут №216
Область | ГРС, прямий споживач | Cередньозважене значення вищої теплоти згоряння
|  | ккал/м³ | МДж/м³ | кВт*год./м³
Маршрут №216 |  | 9040.58 | 37.8511 | 10.5142
Волинська | Локачі | 9040.58 | 37.8511 | 10.5142
Начальник Волинського ЛВУМГ |  | Цьома Ю.О. |  |  | 2018-11-01
Підрозділу підприємства, якому підпорядкована лабораторія |  | прізвище |  | підпис | дата
Хімік ІІ кат. |  | Горобець М.П. |  |  | 2018-11-01
Лабораторія, де здійснювалось вимірювання газу |  | прізвище |  | підпис | дата
Начальник служби ГВ і М |  | Солодуха В.С. |  |  | 2018-11-01
Підрозділу, відповідального за облік газу за маршрутом |  | прізвище |  | підпис | дата