## паспорт
АТ "Укртрансгаз" | [5 empty] | ПАСПОРТ ФІЗИКО-ХІМІЧНИХ ПОКАЗНИКІВ ПРИРОДНОГО ГАЗУ №693 | [18 empty] | Маршрут №693
Філія "УМГ "ХАРКІВТРАНСГАЗ" | [5 empty] | переданого Запорізьким ЛВУМГ та прийнятого ПАТ "Дніпрогаз", ПАТ "Дніпропетровськгаз", ТОВ "МЕТАН-АВТО", ТОВ "ДАГ", АГНКС-3 м. Дніпро РВУ "Харківавтогаз"
Краснопільський п/м Запорізького ЛВУМГ
Вимірювальна хіміко-аналітична лабораторія
по газопроводу Перещепине-Дніпро
Свідоцтво № ПЧ 06-2/161-2018 від 07.06.2018 чинне до 07.06.2021 р. | [20 empty] | за період з 01.10.2018р. по 31.10.2018р.
Число місяця | Компонентний склад, % мол. | [11 empty] | Фізико-хімічні показники газу обчислені на основі компонентного складу, 101,325 кПа | [9 empty] | Температура точки роси вологи (Р = 3.92 МПа), °С | Температура точки роси вуглеводнів, °С | Масова концентрація сірководню, г/м3 | Масова концентрація меркаптанової сірки, г/м3 | Маса механічних домішок, г/м3
[13 empty] | Густина абсолютна, кг/м3,при 20 ºС, | Температура вимірювання/згоряння при 20/25°С
| метан, С1 | етан, С2 | пропан, С3 | ізо-бутан, і-С4 | н-бутан, н-С4 | нео-пентан, нео-С5 | ізо-пентан, і-С5 | н-пентан, н-С5 | гексани та вищі, С6+ | кисень, О2 | азот, N2 | діоксид вуглецю, CО2 |  | Теплота згоряння нижча |  |  | Теплота згоряння вища |  |  | Число Воббе вище
[14 empty] | ккал/м3 | МДж/м3 | кВт⋅год/м3 | ккал/м3 | МДж/м3 | кВт⋅год/м3 | ккал/м3 | МДж/м3 | кВт⋅год/м3
1 | 87.5028 | 5.906 | 2.6929 | 0.2914 | 0.5933 | 0.0071 | 0.1392 | 0.1361 | 0.2533 | 0.0037 | 1.9118 | 0.5625 | 0.7803 | 8802.7612 | 36.8554 | 10.2376 | 9733.257 | 40.7512 | 11.3198 | 12092.7679 | 50.63 | 14.0639
2 | [13 empty] | 8802.7612 | 36.8554 | 10.2376 | 9733.257 | 40.7512 | 11.3198 | 12092.7679 | 50.63 | 14.0639
3 | 87.6891 | 5.7755 | 2.6745 | 0.2992 | 0.6097 | 0.0073 | 0.1393 | 0.133 | 0.2554 | 0.0047 | 1.8598 | 0.5524 | 0.7794 | 8801.6147 | 36.8506 | 10.2363 | 9732.2539 | 40.747 | 11.3186 | 12098.7152 | 50.6549 | 14.0708 | 4.5 | 1.3
4 | [13 empty] | 8801.6147 | 36.8506 | 10.2363 | 9732.2539 | 40.747 | 11.3186 | 12098.7152 | 50.6549 | 14.0708 |  |  | 0,0000 | 0,0006
5 | [13 empty] | 8801.6147 | 36.8506 | 10.2363 | 9732.2539 | 40.747 | 11.3186 | 12098.7152 | 50.6549 | 14.0708
6 | [13 empty] | 8801.6147 | 36.8506 | 10.2363 | 9732.2539 | 40.747 | 11.3186 | 12098.7152 | 50.6549 | 14.0708
7 | [13 empty] | 8801.6147 | 36.8506 | 10.2363 | 9732.2539 | 40.747 | 11.3186 | 12098.7152 | 50.6549 | 14.0708
8 | 87.3522 | 5.9393 | 2.7664 | 0.3106 | 0.6297 | 0.0039 | 0.1602 | 0.1528 | 0.3207 | 0.0064 | 1.7628 | 0.5951 | 0.7848 | 8862.2577 | 37.1045 | 10.3068 | 9793.0879 | 41.0017 | 11.3894 | 12132.2014 | 50.7951 | 14.1098 |  |  |  |  | відсутні
9 | [13 empty] | 8862.2577 | 37.1045 | 10.3068 | 9793.0879 | 41.0017 | 11.3894 | 12132.2014 | 50.7951 | 14.1098
10 | 87.1738 | 6.0348 | 2.8096 | 0.311 | 0.6188 | 0.0029 | 0.1573 | 0.152 | 0.3519 | 0.0072 | 1.794 | 0.5869 | 0.7865 | 8878.2365 | 37.1714 | 10.3254 | 9810.1177 | 41.073 | 11.4092 | 12139.725 | 50.8266 | 14.1185 | 5.2 | 2.1
11 | [13 empty] | 8878.2365 | 37.1714 | 10.3254 | 9810.1177 | 41.073 | 11.4092 | 12139.725 | 50.8266 | 14.1185
12 | [13 empty] | 8878.2365 | 37.1714 | 10.3254 | 9810.1177 | 41.073 | 11.4092 | 12139.725 | 50.8266 | 14.1185
13 | [13 empty] | 8878.2365 | 37.1714 | 10.3254 | 9810.1177 | 41.073 | 11.4092 | 12139.725 | 50.8266 | 14.1185
14 | [13 empty] | 8878.2365 | 37.1714 | 10.3254 | 9810.1177 | 41.073 | 11.4092 | 12139.725 | 50.8266 | 14.1185
15 | [13 empty] | 8878.2365 | 37.1714 | 10.3254 | 9810.1177 | 41.073 | 11.4092 | 12139.725 | 50.8266 | 14.1185
16 | 87.4486 | 5.9442 | 2.7438 | 0.3017 | 0.6176 | 0.0074 | 0.1437 | 0.1368 | 0.2466 | 0.0032 | 1.835 | 0.5714 | 0.7814 | 8822.657 | 36.9387 | 10.2608 | 9754.8009 | 40.8414 | 11.3448 | 12111.1113 | 50.7068 | 14.0852 |  |  | 0 | 0.0008
17 | [13 empty] | 8822.657 | 36.9387 | 10.2608 | 9754.8009 | 40.8414 | 11.3448 | 12111.1113 | 50.7068 | 14.0852
18 | 87.5657 | 5.8974 | 2.6672 | 0.3029 | 0.6164 | 0.0073 | 0.1382 | 0.1317 | 0.233 | 0.0029 | 1.8831 | 0.5541 | 0.7796 | 8800.946 | 36.8478 | 10.2355 | 9731.4418 | 40.7436 | 11.3177 | 12095.9685 | 50.6434 | 14.0676 | 4.9 | 1.9
19 | [13 empty] | 8800.946 | 36.8478 | 10.2355 | 9731.4418 | 40.7436 | 11.3177 | 12095.9685 | 50.6434 | 14.0676
20 | [13 empty] | 8800.946 | 36.8478 | 10.2355 | 9731.4418 | 40.7436 | 11.3177 | 12095.9685 | 50.6434 | 14.0676
21 | [13 empty] | 8800.946 | 36.8478 | 10.2355 | 9731.4418 | 40.7436 | 11.3177 | 12095.9685 | 50.6434 | 14.0676
22 | [13 empty] | 8800.946 | 36.8478 | 10.2355 | 9731.4418 | 40.7436 | 11.3177 | 12095.9685 | 50.6434 | 14.0676
23 | 87.6699 | 5.8774 | 2.6539 | 0.3031 | 0.6051 | 0.0074 | 0.1362 | 0.1284 | 0.2077 | 0.002 | 1.8549 | 0.554 | 0.7781 | 8789.1947 | 36.7986 | 10.2218 | 9718.9263 | 40.6912 | 11.3031 | 12091.9558 | 50.6266 | 14.0629 |  |  |  |  | відсутні
24 | [13 empty] | 8789.1947 | 36.7986 | 10.2218 | 9718.9263 | 40.6912 | 11.3031 | 12091.9558 | 50.6266 | 14.0629
25 | 87.369 | 5.9947 | 2.7404 | 0.2999 | 0.6344 | 0.0076 | 0.146 | 0.1369 | 0.2147 | 0.0018 | 1.9021 | 0.5525 | 0.7811 | 8815.2528 | 36.9077 | 10.2521 | 9746.7041 | 40.8075 | 11.3354 | 12103.0144 | 50.6729 | 14.0758 | 4.5 | 2.3 | 0,0000 | 0,0006
26 | [13 empty] | 8815.2528 | 36.9077 | 10.2521 | 9746.7041 | 40.8075 | 11.3354 | 12103.0144 | 50.6729 | 14.0758
27 | [13 empty] | 8815.2528 | 36.9077 | 10.2521 | 9746.7041 | 40.8075 | 11.3354 | 12103.0144 | 50.6729 | 14.0758
28 | [13 empty] | 8815.2528 | 36.9077 | 10.2521 | 9746.7041 | 40.8075 | 11.3354 | 12103.0144 | 50.6729 | 14.0758
29 | [13 empty] | 8815.2528 | 36.9077 | 10.2521 | 9746.7041 | 40.8075 | 11.3354 | 12103.0144 | 50.6729 | 14.0758
30 | 86.9238 | 6.2369 | 2.8386 | 0.3068 | 0.6304 | 0.0054 | 0.1514 | 0.1466 | 0.223 | 0.0018 | 1.9621 | 0.5731 | 0.7848 | 8842.4813 | 37.0217 | 10.2838 | 9775.6522 | 40.9287 | 11.3691 | 12110.1559 | 50.7028 | 14.0841
31 | 86.974 | 6.1544 | 2.8382 | 0.3209 | 0.6695 | 0.0081 | 0.1473 | 0.1406 | 0.2208 | 0.002 | 1.9559 | 0.5684 | 0.785 | 8845.4429 | 37.0341 | 10.2873 | 9778.8527 | 40.9421 | 11.3728 | 12113.1892 | 50.7155 | 14.0876 | 3.8 | 1.5
Рівень одоризації відповідає чинним нормативним документам | [13 empty] | 8825.8815 | 36.9522 | 10.2645 | 9757.0939 | 40.851 | 11.3475
Середньозважене значення теплоти згоряння:
| Начальник Запорізького ЛВУМГ | [8 empty] | Дереновський О.Б. | [10 empty] | 31.11.2018
|  | Підрозділу підприємства, якому підпорядкована лабораторія | [8 empty] | прізвище | [5 empty] | підпис |  |  |  | дата
| Завідувач ВХАЛ | [8 empty] | Шеремет В.Л. | [10 empty] | 31.11.2018
|  | Лабораторія, де здійснювалось вимірювання газу | [8 empty] | прізвище | [5 empty] | підпис |  |  |  | дата
| Начальник служби ГВ і М | [8 empty] | Мишко М.О. | [10 empty] | 31.11.2018
|  | Підрозділу, відповідального за облік газу за маршрутом | [8 empty] | прізвище | [5 empty] | підпис |  |  |  | дата

## додаток
Додаток до Паспорту фізико-хімічних показників природного газу. Маршрут №693
Область | ГРС, прямий споживач | Cередньозважене значення вищої теплоти згоряння
|  | ккал/м³ | МДж/м³ | кВт*год./м³
Маршрут №693 |  | 9757.0939 | 40.851 | 11.3475
Дніпропетровська | ГРС с.Голубівка р-п "Видвиженець" | 9755.2786 | 40.8434 | 11.3454
Дніпропетровська | ГРС-9а м.Дніпро | 9757.2611 | 40.8517 | 11.3477
Дніпропетровська | РВУ "Харківавтогаз" | 9756.1146 | 40.8469 | 11.3464
Дніпропетровська | ТОВ "ДАГ" | 9755.3025 | 40.8435 | 11.3454
Начальник Запорізького ЛВУМГ |  | Дереновський О.Б. |  |  | .11.2018
Підрозділу підприємства, якому підпорядкована лабораторія |  | прізвище |  | підпис | дата
Завідувач ВХАЛ |  | Шеремет В.Л. |  |  | .11.2018
Лабораторія, де здійснювалось вимірювання газу |  | прізвище |  | підпис | дата
Начальник служби ГВ і М |  | Мишко М.О. |  |  | .11.2018
Підрозділу, відповідального за облік газу за маршрутом |  | прізвище |  | підпис | дата