## паспорт
АТ "Укртрансгаз" | [5 empty] | ПАСПОРТ ФІЗИКО-ХІМІЧНИХ ПОКАЗНИКІВ ПРИРОДНОГО ГАЗУ №217 | [18 empty] | Маршрут №217
Філія "УМГ "ЛЬВІВТРАНСГАЗ" | [5 empty] | переданого Тернопільським ЛВУМГ та прийнятого ПАТ "Івано-Франківськгаз"
Рогатинський п/м Тернопільське ЛВУМГ
Вимірювальна хіміко-аналітична лабораторія
по газопроводу "Торжок-Долина"
Свідоцтво № РЛ 156/15 чинне до 14.12.2020 р. | [20 empty] | за період з 01.10.2018р. по 31.10.2018р.
Число місяця | Компонентний склад, % мол. | [11 empty] | Фізико-хімічні показники газу обчислені на основі компонентного складу, 101,325 кПа | [9 empty] | Температура точки роси вологи (Р = 3.92 МПа), °С | Температура точки роси вуглеводнів, °С | Масова концентрація сірководню, г/м3 | Масова концентрація меркаптанової сірки, г/м3 | Маса механічних домішок, г/м3
[13 empty] | Густина абсолютна, кг/м3,при 20 ºС, | Температура вимірювання/згоряння при 20/25°С
| метан, С1 | етан, С2 | пропан, С3 | ізо-бутан, і-С4 | н-бутан, н-С4 | нео-пентан, нео-С5 | ізо-пентан, і-С5 | н-пентан, н-С5 | гексани та вищі, С6+ | кисень, О2 | азот, N2 | діоксид вуглецю, CО2 |  | Теплота згоряння нижча |  |  | Теплота згоряння вища |  |  | Число Воббе вище
[14 empty] | ккал/м3 | МДж/м3 | кВт⋅год/м3 | ккал/м3 | МДж/м3 | кВт⋅год/м3 | ккал/м3 | МДж/м3 | кВт⋅год/м3
1 | [13 empty] | 8278.8766 | 34.662 | 9.6283 | 9165.1621 | 38.3727 | 10.6591 | 11616.7719 | 48.6371 | 13.5103
2 | 89.7059 | 5.0357 | 1.1246 | 0.1253 | 0.195 | 0.002 | 0.0558 | 0.0415 | 0.0574 | 0.0079 | 1.6172 | 2.0317 | 0.7524 | 8248.7581 | 34.5359 | 9.5933 | 9131.8908 | 38.2334 | 10.6204 | 11553.6927 | 48.373 | 13.4369 | -2.4 | 1.1
3 | [13 empty] | 8248.7581 | 34.5359 | 9.5933 | 9131.8908 | 38.2334 | 10.6204 | 11553.6927 | 48.373 | 13.4369
4 | [13 empty] | 8248.7581 | 34.5359 | 9.5933 | 9131.8908 | 38.2334 | 10.6204 | 11553.6927 | 48.373 | 13.4369
5 | [13 empty] | 8248.7581 | 34.5359 | 9.5933 | 9131.8908 | 38.2334 | 10.6204 | 11553.6927 | 48.373 | 13.4369
6 | [13 empty] | 8248.7581 | 34.5359 | 9.5933 | 9131.8908 | 38.2334 | 10.6204 | 11553.6927 | 48.373 | 13.4369
7 | [13 empty] | 8248.7581 | 34.5359 | 9.5933 | 9131.8908 | 38.2334 | 10.6204 | 11553.6927 | 48.373 | 13.4369
8 | [13 empty] | 8248.7581 | 34.5359 | 9.5933 | 9131.8908 | 38.2334 | 10.6204 | 11553.6927 | 48.373 | 13.4369
9 | 89.9207 | 4.9294 | 1.1399 | 0.1292 | 0.199 | 0.0009 | 0.0573 | 0.0429 | 0.0609 | 0.008 | 1.5835 | 1.9284 | 0.7509 | 8257.9298 | 34.5743 | 9.604 | 9142.1373 | 38.2763 | 10.6323 | 11578.461 | 48.4767 | 13.4658 | -4.8 | -1.2
10 | [13 empty] | 8257.9298 | 34.5743 | 9.604 | 9142.1373 | 38.2763 | 10.6323 | 11578.461 | 48.4767 | 13.4658
11 | [13 empty] | 8257.9298 | 34.5743 | 9.604 | 9142.1373 | 38.2763 | 10.6323 | 11578.461 | 48.4767 | 13.4658
12 | [13 empty] | 8257.9298 | 34.5743 | 9.604 | 9142.1373 | 38.2763 | 10.6323 | 11578.461 | 48.4767 | 13.4658
13 | [13 empty] | 8257.9298 | 34.5743 | 9.604 | 9142.1373 | 38.2763 | 10.6323 | 11578.461 | 48.4767 | 13.4658
14 | [13 empty] | 8257.9298 | 34.5743 | 9.604 | 9142.1373 | 38.2763 | 10.6323 | 11578.461 | 48.4767 | 13.4658
15 | [13 empty] | 8257.9298 | 34.5743 | 9.604 | 9142.1373 | 38.2763 | 10.6323 | 11578.461 | 48.4767 | 13.4658
16 | 89.8459 | 4.9817 | 1.1476 | 0.1305 | 0.2012 | 0.0016 | 0.0581 | 0.0433 | 0.056 | 0.0082 | 1.5968 | 1.9291 | 0.7513 | 8260.6049 | 34.5855 | 9.6071 | 9144.9557 | 38.2881 | 10.6356 | 11578.676 | 48.4776 | 13.466 | -2.3 | -1
17 | [13 empty] | 8260.6049 | 34.5855 | 9.6071 | 9144.9557 | 38.2881 | 10.6356 | 11578.676 | 48.4776 | 13.466
18 | [13 empty] | 8260.6049 | 34.5855 | 9.6071 | 9144.9557 | 38.2881 | 10.6356 | 11578.676 | 48.4776 | 13.466
19 | [13 empty] | 8260.6049 | 34.5855 | 9.6071 | 9144.9557 | 38.2881 | 10.6356 | 11578.676 | 48.4776 | 13.466
20 | [13 empty] | 8260.6049 | 34.5855 | 9.6071 | 9144.9557 | 38.2881 | 10.6356 | 11578.676 | 48.4776 | 13.466
21 | [13 empty] | 8260.6049 | 34.5855 | 9.6071 | 9144.9557 | 38.2881 | 10.6356 | 11578.676 | 48.4776 | 13.466
22 | [13 empty] | 8260.6049 | 34.5855 | 9.6071 | 9144.9557 | 38.2881 | 10.6356 | 11578.676 | 48.4776 | 13.466
23 | 90.1254 | 4.8345 | 1.1155 | 0.127 | 0.1952 | 0.0012 | 0.0558 | 0.0414 | 0.0502 | 0.0082 | 1.5595 | 1.8862 | 0.749 | 8249.1164 | 34.5374 | 9.5937 | 9132.9179 | 38.2377 | 10.6216 | 11581.7571 | 48.4905 | 13.4696 | -1.4 | -0.3 | <0,0002 | <0,0001 | не вивл
24 | [13 empty] | 8249.1164 | 34.5374 | 9.5937 | 9132.9179 | 38.2377 | 10.6216 | 11581.7571 | 48.4905 | 13.4696
25 | [13 empty] | 8249.1164 | 34.5374 | 9.5937 | 9132.9179 | 38.2377 | 10.6216 | 11581.7571 | 48.4905 | 13.4696
26 | [13 empty] | 8249.1164 | 34.5374 | 9.5937 | 9132.9179 | 38.2377 | 10.6216 | 11581.7571 | 48.4905 | 13.4696
27 | [13 empty] | 8249.1164 | 34.5374 | 9.5937 | 9132.9179 | 38.2377 | 10.6216 | 11581.7571 | 48.4905 | 13.4696
28 | [13 empty] | 8249.1164 | 34.5374 | 9.5937 | 9132.9179 | 38.2377 | 10.6216 | 11581.7571 | 48.4905 | 13.4696
29 | [13 empty] | 8249.1164 | 34.5374 | 9.5937 | 9132.9179 | 38.2377 | 10.6216 | 11581.7571 | 48.4905 | 13.4696
30 | 89.9489 | 4.9246 | 1.1275 | 0.1283 | 0.1967 | 0.0008 | 0.0569 | 0.0424 | 0.062 | 0.0082 | 1.5785 | 1.9252 | 0.7506 | 8256.2101 | 34.5671 | 9.602 | 9140.3221 | 38.2687 | 10.6302 | 11578.3416 | 48.4762 | 13.4656 | -4.5 | -1.3
31 | [13 empty] | 8256.2101 | 34.5671 | 9.602 | 9140.3221 | 38.2687 | 10.6302 | 11578.3416 | 48.4762 | 13.4656
Рівень одоризації відповідає чинним нормативним документам | [13 empty] | 8254.1083 | 34.5583 | 9.5995 | 9138.0531 | 38.2592 | 10.6276
Середньозважене значення теплоти згоряння:
| Головний інженер Тернопільського ЛВУМГ | [8 empty] | Тарапата Я.І. | [10 empty] | .11.2018
|  | Підрозділу підприємства, якому підпорядкована лабораторія | [8 empty] | прізвище | [5 empty] | підпис |  |  |  | дата
| Хімік ВХАЛ | [8 empty] | Чорна Г.В. | [10 empty] | .11.2018
|  | Лабораторія, де здійснювалось вимірювання газу | [8 empty] | прізвище | [5 empty] | підпис |  |  |  | дата
| Начальник служби ГВ і М | [8 empty] | Лукавий Р.М. | [10 empty] | .11.2018
|  | Підрозділу, відповідального за облік газу за маршрутом | [8 empty] | прізвище | [5 empty] | підпис |  |  |  | дата

## додаток
Додаток до Паспорту фізико-хімічних показників природного газу. Маршрут №217
Область | ГРС, прямий споживач | Cередньозважене значення вищої теплоти згоряння
|  | ккал/м³ | МДж/м³ | кВт*год./м³
Маршрут №217 |  | 9138.0531 | 38.2592 | 10.6276
Івано-Франківська | Озеряни | 9138.0531 | 38.2592 | 10.6276
Івано-Франківська | Чагрів | 9138.0531 | 38.2592 | 10.6276
Головний інженер Тернопільського ЛВУМГ |  | Тарапата Я.І. |  |  | 2018-11-01
Підрозділу підприємства, якому підпорядкована лабораторія |  | прізвище |  | підпис | дата
Хімік ВХАЛ |  | Чорна Г.В. |  |  | 2018-11-01
Лабораторія, де здійснювалось вимірювання газу |  | прізвище |  | підпис | дата
Начальник служби ГВ і М |  | Лукавий Р.М. |  |  | 2018-11-01
Підрозділу, відповідального за облік газу за маршрутом |  | прізвище |  | підпис | дата