## паспорт
АТ "Укртрансгаз" | [5 empty] | ПАСПОРТ ФІЗИКО-ХІМІЧНИХ ПОКАЗНИКІВ ПРИРОДНОГО ГАЗУ №400 | [18 empty] | Маршрут №400
Філія "УМГ "ПРИКАРПАТТРАНСГАЗ" | [5 empty] | переданого Богородчанським ЛВУМГ та прийнятого ПАТ "Івано-Франківськгаз", ПАТ "Тернопільгаз", ДП "Укравтогаз", ДП "Укрспирт", філією "Агрогаз"
Богородчанське ЛВУМГ
Вимірювальна хіміко-аналітична лабораторія
по газопроводу "Союз"
Свідоцтво № ІФ 760 чинне до 12.06.2019р. | [20 empty] | за період з 01.10.2018р. по 31.10.2018р.
Число місяця | Компонентний склад, % мол. | [11 empty] | Фізико-хімічні показники газу обчислені на основі компонентного складу, 101,325 кПа | [9 empty] | Температура точки роси вологи (Р = 3.92 МПа), °С | Температура точки роси вуглеводнів, °С | Масова концентрація сірководню, г/м3 | Масова концентрація меркаптанової сірки, г/м3 | Маса механічних домішок, г/м3
[13 empty] | Густина абсолютна, кг/м3,при 20 ºС, | Температура вимірювання/згоряння при 20/25°С
| метан, С1 | етан, С2 | пропан, С3 | ізо-бутан, і-С4 | н-бутан, н-С4 | нео-пентан, нео-С5 | ізо-пентан, і-С5 | н-пентан, н-С5 | гексани та вищі, С6+ | кисень, О2 | азот, N2 | діоксид вуглецю, CО2 |  | Теплота згоряння нижча |  |  | Теплота згоряння вища |  |  | Число Воббе вище
[14 empty] | ккал/м3 | МДж/м3 | кВт⋅год/м3 | ккал/м3 | МДж/м3 | кВт⋅год/м3 | ккал/м3 | МДж/м3 | кВт⋅год/м3
1 | [13 empty] | 8179.3734 | 34.2454 | 9.5126 | 9066.1604 | 37.9582 | 10.5439 | 11900.9508 | 49.8269 | 13.8408
2 | [13 empty] | 8179.3734 | 34.2454 | 9.5126 | 9066.1604 | 37.9582 | 10.5439 | 11900.9508 | 49.8269 | 13.8408
3 | 96.0778 | 2.1369 | 0.66 | 0.1009 | 0.0975 | 0.0013 | 0.0182 | 0.0127 | 0.0094 | 0.0098 | 0.7118 | 0.1637 | 0.6985 | 8176.6267 | 34.2339 | 9.5094 | 9063.2465 | 37.946 | 10.5406 | 11901.118 | 49.8276 | 13.841 | -18.4 | -14.2
4 | [13 empty] | 8176.6267 | 34.2339 | 9.5094 | 9063.2465 | 37.946 | 10.5406 | 11901.118 | 49.8276 | 13.841
5 | [13 empty] | 8176.6267 | 34.2339 | 9.5094 | 9063.2465 | 37.946 | 10.5406 | 11901.118 | 49.8276 | 13.841
6 | [13 empty] | 8176.6267 | 34.2339 | 9.5094 | 9063.2465 | 37.946 | 10.5406 | 11901.118 | 49.8276 | 13.841
7 | [13 empty] | 8176.6267 | 34.2339 | 9.5094 | 9063.2465 | 37.946 | 10.5406 | 11901.118 | 49.8276 | 13.841
8 | [13 empty] | 8176.6267 | 34.2339 | 9.5094 | 9063.2465 | 37.946 | 10.5406 | 11901.118 | 49.8276 | 13.841
9 | [13 empty] | 8176.6267 | 34.2339 | 9.5094 | 9063.2465 | 37.946 | 10.5406 | 11901.118 | 49.8276 | 13.841
10 | 96.2302 | 2.0501 | 0.6285 | 0.0964 | 0.0927 | 0.0014 | 0.0167 | 0.0119 | 0.0115 | 0.0076 | 0.6931 | 0.1599 | 0.6973 | 8167.6699 | 34.1964 | 9.499 | 9053.7166 | 37.9061 | 10.5295 | 11898.7056 | 49.8175 | 13.8382 | -18.3 | -14.6
11 | [13 empty] | 8167.6699 | 34.1964 | 9.499 | 9053.7166 | 37.9061 | 10.5295 | 11898.7056 | 49.8175 | 13.8382
12 | [13 empty] | 8167.6699 | 34.1964 | 9.499 | 9053.7166 | 37.9061 | 10.5295 | 11898.7056 | 49.8175 | 13.8382
13 | [13 empty] | 8167.6699 | 34.1964 | 9.499 | 9053.7166 | 37.9061 | 10.5295 | 11898.7056 | 49.8175 | 13.8382
14 | [13 empty] | 8167.6699 | 34.1964 | 9.499 | 9053.7166 | 37.9061 | 10.5295 | 11898.7056 | 49.8175 | 13.8382
15 | [13 empty] | 8167.6699 | 34.1964 | 9.499 | 9053.7166 | 37.9061 | 10.5295 | 11898.7056 | 49.8175 | 13.8382
16 | [13 empty] | 8167.6699 | 34.1964 | 9.499 | 9053.7166 | 37.9061 | 10.5295 | 11898.7056 | 49.8175 | 13.8382
17 | [13 empty] | 8167.6699 | 34.1964 | 9.499 | 9053.7166 | 37.9061 | 10.5295 | 11898.7056 | 49.8175 | 13.8382
18 | 96.1518 | 2.1118 | 0.64 | 0.0977 | 0.0935 | 0.0014 | 0.017 | 0.0116 | 0.0089 | 0.0116 | 0.6888 | 0.1659 | 0.6979 | 8172.0886 | 34.2149 | 9.5041 | 9058.4457 | 37.9259 | 10.535 | 11900.3537 | 49.8244 | 13.8401 | -17.6 | -14.6
19 | [13 empty] | 8172.0886 | 34.2149 | 9.5041 | 9058.4457 | 37.9259 | 10.535 | 11900.3537 | 49.8244 | 13.8401
20 | [13 empty] | 8172.0886 | 34.2149 | 9.5041 | 9058.4457 | 37.9259 | 10.535 | 11900.3537 | 49.8244 | 13.8401
21 | [13 empty] | 8172.0886 | 34.2149 | 9.5041 | 9058.4457 | 37.9259 | 10.535 | 11900.3537 | 49.8244 | 13.8401
22 | [13 empty] | 8172.0886 | 34.2149 | 9.5041 | 9058.4457 | 37.9259 | 10.535 | 11900.3537 | 49.8244 | 13.8401
23 | [13 empty] | 8172.0886 | 34.2149 | 9.5041 | 9058.4457 | 37.9259 | 10.535 | 11900.3537 | 49.8244 | 13.8401
24 | 96.2278 | 2.054 | 0.6228 | 0.0947 | 0.0911 | 0.0014 | 0.0165 | 0.0116 | 0.012 | 0.0065 | 0.6979 | 0.1637 | 0.6973 | 8165.9741 | 34.1893 | 9.497 | 9051.9013 | 37.8985 | 10.5274 | 11896.6515 | 49.8089 | 13.8358 | -19.3 | -15.4
25 | [13 empty] | 8165.9741 | 34.1893 | 9.497 | 9051.9013 | 37.8985 | 10.5274 | 11896.6515 | 49.8089 | 13.8358 |  |  | 0,000109 | 0,000154 | 0,000
26 | [13 empty] | 8165.9741 | 34.1893 | 9.497 | 9051.9013 | 37.8985 | 10.5274 | 11896.6515 | 49.8089 | 13.8358
27 | [13 empty] | 8165.9741 | 34.1893 | 9.497 | 9051.9013 | 37.8985 | 10.5274 | 11896.6515 | 49.8089 | 13.8358
28 | [13 empty] | 8165.9741 | 34.1893 | 9.497 | 9051.9013 | 37.8985 | 10.5274 | 11896.6515 | 49.8089 | 13.8358
29 | [13 empty] | 8165.9741 | 34.1893 | 9.497 | 9051.9013 | 37.8985 | 10.5274 | 11896.6515 | 49.8089 | 13.8358
30 | [13 empty] | 8165.9741 | 34.1893 | 9.497 | 9051.9013 | 37.8985 | 10.5274 | 11896.6515 | 49.8089 | 13.8358
31 | 96.1783 | 2.0744 | 0.6295 | 0.0974 | 0.0935 | 0.0014 | 0.0181 | 0.0118 | 0.0112 | 0.0089 | 0.7123 | 0.1632 | 0.6977 | 8167.9565 | 34.1976 | 9.4993 | 9053.9793 | 37.9072 | 10.5298 | 11896.0544 | 49.8064 | 13.8351 | -18.6 | -15.2
Рівень одоризації відповідає чинним нормативним документам | [13 empty] | 8170.7988 | 34.2095 | 9.5026 | 9057.0365 | 37.92 | 10.5333
Середньозважене значення теплоти згоряння:
| Головний інженер Богородчанського ЛВУМГ | [8 empty] | Опацький В.І. | [10 empty] | 2018-11-02
|  | Підрозділу підприємства, якому підпорядкована лабораторія | [8 empty] | прізвище | [5 empty] | підпис |  |  |  | дата
| Начальник лабораторії | [8 empty] | Сапіжак Н.М. | [10 empty] | 2018-11-02
|  | Лабораторія, де здійснювалось вимірювання газу | [8 empty] | прізвище | [5 empty] | підпис |  |  |  | дата
| Начальник служби ГВ і М | [8 empty] | Стоколоса А.Б. | [10 empty] | 2018-11-02
|  | Підрозділу, відповідального за облік газу за маршрутом | [8 empty] | прізвище | [5 empty] | підпис |  |  |  | дата

## додаток
Додаток до Паспорту фізико-хімічних показників природного газу. Маршрут №400
Область | ГРС, прямий споживач | Cередньозважене значення вищої теплоти згоряння
|  | ккал/м³ | МДж/м³ | кВт*год./м³
Маршрут №400 |  | 9057.0365 | 37.92 | 10.5333
Івано-Франківська | ГРС КС-21 "Тепличне госп." | 9059.0189 | 37.9283 | 10.5356
Івано-Франківська | ГРС с.Братищів | 9056.5827 | 37.9181 | 10.5328
Івано-Франківська | ГРС с.Осмолода | 9056.5827 | 37.9181 | 10.5328
Івано-Франківська | ГРС с.Ясень | 9056.7021 | 37.9186 | 10.5329
Тернопільська | ГРС Задарів | 9056.105 | 37.9161 | 10.5323
Тернопільська | ГРС Золотий Потік | 9056.2961 | 37.9169 | 10.5325
Тернопільська | ГРС Палашівка | 9056.6305 | 37.9183 | 10.5329
Тернопільська | ГРС м.Бучач | 9056.2722 | 37.9168 | 10.5324
Тернопільська | ГРС м.Монастириськ | 9056.7738 | 37.9189 | 10.533
Тернопільська | ГРС м.Чортків (місто) | 9056.2722 | 37.9168 | 10.5324
Тернопільська | ГРС м.Чортків (цукр.з-д) | 9057.3948 | 37.9215 | 10.5338
Тернопільська | ГРС с.Білобожниця | 9055.7945 | 37.9148 | 10.5319
Тернопільська | ГРС с.Бариш | 9056.3916 | 37.9173 | 10.5326
Тернопільська | ГРС с.Джурин | 9055.914 | 37.9153 | 10.532
Тернопільська | ГРС с.Коропець | 9056.1289 | 37.9162 | 10.5323
Тернопільська | ГРС с.Передмістя | 9056.3678 | 37.9172 | 10.5326
Тернопільська | ГРС с.Шульганівка, загальн.замір | 9056.5588 | 37.918 | 10.5328
Головний інженер Богородчанського ЛВУМГ |  | Опацький В.І. |  |  | 2018-11-02
Підрозділу підприємства, якому підпорядкована лабораторія |  | прізвище |  | підпис | дата
Начальник лабораторії |  | Сапіжак Н.М. |  |  | 2018-11-02
Лабораторія, де здійснювалось вимірювання газу |  | прізвище |  | підпис | дата
Начальник служби ГВ і М |  | Стоколоса А.Б. |  |  | 2018-11-02
Підрозділу, відповідального за облік газу за маршрутом |  | прізвище |  | підпис | дата