## паспорт
АТ "Укртрансгаз" | [5 empty] | ПАСПОРТ ФІЗИКО-ХІМІЧНИХ ПОКАЗНИКІВ ПРИРОДНОГО ГАЗУ №404 | [18 empty] | Маршрут №404
Філія "УМГ "ПРИКАРПАТТРАНСГАЗ" | [5 empty] | переданого Богородчанським ЛВУМГ та прийнятого ПАТ "Івано-Франківськгаз", ПАТ "Тисменицягаз"
Богородчанське ЛВУМГ
Вимірювальна хіміко-аналітична лабораторія
по газопроводу "Пасічна - Тисмениця"
Свідоцтво № ІФ 760 чинне до 12.06.2019р. | [20 empty] | за період з 01.10.2018р. по 31.10.2018р.
Число місяця | Компонентний склад, % мол. | [11 empty] | Фізико-хімічні показники газу обчислені на основі компонентного складу, 101,325 кПа | [9 empty] | Температура точки роси вологи (Р = 3.92 МПа), °С | Температура точки роси вуглеводнів, °С | Масова концентрація сірководню, г/м3 | Масова концентрація меркаптанової сірки, г/м3 | Маса механічних домішок, г/м3
[13 empty] | Густина абсолютна, кг/м3,при 20 ºС, | Температура вимірювання/згоряння при 20/25°С
| метан, С1 | етан, С2 | пропан, С3 | ізо-бутан, і-С4 | н-бутан, н-С4 | нео-пентан, нео-С5 | ізо-пентан, і-С5 | н-пентан, н-С5 | гексани та вищі, С6+ | кисень, О2 | азот, N2 | діоксид вуглецю, CО2 |  | Теплота згоряння нижча |  |  | Теплота згоряння вища |  |  | Число Воббе вище
[14 empty] | ккал/м3 | МДж/м3 | кВт⋅год/м3 | ккал/м3 | МДж/м3 | кВт⋅год/м3 | ккал/м3 | МДж/м3 | кВт⋅год/м3
1 | [13 empty] | 8583.3812 | 35.9369 | 9.9825 | 9498.4954 | 39.7683 | 11.0468 | 12109.8215 | 50.7014 | 14.0837 |  |  | 0,000088 | 0,000157 | 0,000
2 | [13 empty] | 8583.3812 | 35.9369 | 9.9825 | 9498.4954 | 39.7683 | 11.0468 | 12109.8215 | 50.7014 | 14.0837
3 | 92.1912 | 3.7561 | 1.6005 | 0.287 | 0.5017 | 0.0013 | 0.1398 | 0.1204 | 0.2329 | 0.005 | 0.5703 | 0.5938 | 0.7457 | 8607.3375 | 36.0372 | 10.0103 | 9523.7653 | 39.8741 | 11.0761 | 12103.5399 | 50.6751 | 14.0764 | 20.9 | 10.5
4 | [13 empty] | 8607.3375 | 36.0372 | 10.0103 | 9523.7653 | 39.8741 | 11.0761 | 12103.5399 | 50.6751 | 14.0764
5 | [13 empty] | 8607.3375 | 36.0372 | 10.0103 | 9523.7653 | 39.8741 | 11.0761 | 12103.5399 | 50.6751 | 14.0764
6 | [13 empty] | 8607.3375 | 36.0372 | 10.0103 | 9523.7653 | 39.8741 | 11.0761 | 12103.5399 | 50.6751 | 14.0764
7 | [13 empty] | 8607.3375 | 36.0372 | 10.0103 | 9523.7653 | 39.8741 | 11.0761 | 12103.5399 | 50.6751 | 14.0764
8 | [13 empty] | 8607.3375 | 36.0372 | 10.0103 | 9523.7653 | 39.8741 | 11.0761 | 12103.5399 | 50.6751 | 14.0764
9 | [13 empty] | 8607.3375 | 36.0372 | 10.0103 | 9523.7653 | 39.8741 | 11.0761 | 12103.5399 | 50.6751 | 14.0764
10 | 91.3957 | 4.0088 | 1.8821 | 0.3141 | 0.5606 | 0.001 | 0.1398 | 0.1076 | 0.1786 | 0.0055 | 0.6029 | 0.8033 | 0.7527 | 8634.7092 | 36.1518 | 10.0422 | 9552.3313 | 39.9937 | 11.1094 | 12083.1185 | 50.5896 | 14.0527 | 18.1 | 7.2
11 | [13 empty] | 8634.7092 | 36.1518 | 10.0422 | 9552.3313 | 39.9937 | 11.1094 | 12083.1185 | 50.5896 | 14.0527
12 | [13 empty] | 8634.7092 | 36.1518 | 10.0422 | 9552.3313 | 39.9937 | 11.1094 | 12083.1185 | 50.5896 | 14.0527
13 | [13 empty] | 8634.7092 | 36.1518 | 10.0422 | 9552.3313 | 39.9937 | 11.1094 | 12083.1185 | 50.5896 | 14.0527
14 | [13 empty] | 8634.7092 | 36.1518 | 10.0422 | 9552.3313 | 39.9937 | 11.1094 | 12083.1185 | 50.5896 | 14.0527
15 | [13 empty] | 8634.7092 | 36.1518 | 10.0422 | 9552.3313 | 39.9937 | 11.1094 | 12083.1185 | 50.5896 | 14.0527
16 | [13 empty] | 8634.7092 | 36.1518 | 10.0422 | 9552.3313 | 39.9937 | 11.1094 | 12083.1185 | 50.5896 | 14.0527
17 | [13 empty] | 8634.7092 | 36.1518 | 10.0422 | 9552.3313 | 39.9937 | 11.1094 | 12083.1185 | 50.5896 | 14.0527
18 | 91.7125 | 3.8082 | 1.749 | 0.2859 | 0.4918 | 0.0009 | 0.1155 | 0.0955 | 0.1647 | 0.0035 | 0.628 | 0.9445 | 0.7488 | 8561.2402 | 35.8442 | 9.9567 | 9473.1061 | 39.662 | 11.0172 | 12014.5698 | 50.3026 | 13.9729 | 19.7 | 12.6
19 | [13 empty] | 8561.2402 | 35.8442 | 9.9567 | 9473.1061 | 39.662 | 11.0172 | 12014.5698 | 50.3026 | 13.9729
20 | [13 empty] | 8561.2402 | 35.8442 | 9.9567 | 9473.1061 | 39.662 | 11.0172 | 12014.5698 | 50.3026 | 13.9729
21 | [13 empty] | 8561.2402 | 35.8442 | 9.9567 | 9473.1061 | 39.662 | 11.0172 | 12014.5698 | 50.3026 | 13.9729
22 | [13 empty] | 8561.2402 | 35.8442 | 9.9567 | 9473.1061 | 39.662 | 11.0172 | 12014.5698 | 50.3026 | 13.9729
23 | [13 empty] | 8561.2402 | 35.8442 | 9.9567 | 9473.1061 | 39.662 | 11.0172 | 12014.5698 | 50.3026 | 13.9729
24 | 92.9436 | 3.3845 | 1.3591 | 0.2532 | 0.4774 | 0.0015 | 0.1563 | 0.1369 | 0.1884 | 0.0046 | 0.5781 | 0.5164 | 0.7383 | 8543.3029 | 35.7691 | 9.9359 | 9455.3837 | 39.5878 | 10.9966 | 12077.0757 | 50.5643 | 14.0456 | 21.1 | 10.7
25 | [13 empty] | 8543.3029 | 35.7691 | 9.9359 | 9455.3837 | 39.5878 | 10.9966 | 12077.0757 | 50.5643 | 14.0456
26 | [13 empty] | 8543.3029 | 35.7691 | 9.9359 | 9455.3837 | 39.5878 | 10.9966 | 12077.0757 | 50.5643 | 14.0456
27 | [13 empty] | 8543.3029 | 35.7691 | 9.9359 | 9455.3837 | 39.5878 | 10.9966 | 12077.0757 | 50.5643 | 14.0456
28 | [13 empty] | 8543.3029 | 35.7691 | 9.9359 | 9455.3837 | 39.5878 | 10.9966 | 12077.0757 | 50.5643 | 14.0456
29 | [13 empty] | 8543.3029 | 35.7691 | 9.9359 | 9455.3837 | 39.5878 | 10.9966 | 12077.0757 | 50.5643 | 14.0456
30 | [13 empty] | 8543.3029 | 35.7691 | 9.9359 | 9455.3837 | 39.5878 | 10.9966 | 12077.0757 | 50.5643 | 14.0456
31 | 92.7099 | 3.4062 | 1.4457 | 0.2696 | 0.4818 | 0.0013 | 0.1439 | 0.1233 | 0.1637 | 0.0073 | 0.5843 | 0.663 | 0.7402 | 8532.7698 | 35.725 | 9.9236 | 9443.6325 | 39.5386 | 10.9829 | 12046.3124 | 50.4355 | 14.0099 | 19.6 | 10.2
Рівень одоризації відповідає чинним нормативним документам | [13 empty] | 8583.6201 | 35.9379 | 9.9828 | 9498.0177 | 39.7663 | 11.0462
Середньозважене значення теплоти згоряння:
| Головний інженер Богородчанського ЛВУМГ | [8 empty] | Опацький В.І. | [10 empty] | 2018-11-02
|  | Підрозділу підприємства, якому підпорядкована лабораторія | [8 empty] | прізвище | [5 empty] | підпис |  |  |  | дата
| Начальник лабораторії | [8 empty] | Сапіжак Н.М. | [10 empty] | 2018-11-02
|  | Лабораторія, де здійснювалось вимірювання газу | [8 empty] | прізвище | [5 empty] | підпис |  |  |  | дата
| Начальник служби ГВ і М | [8 empty] | Стоколоса А.Б. | [10 empty] | 2018-11-02
|  | Підрозділу, відповідального за облік газу за маршрутом | [8 empty] | прізвище | [5 empty] | підпис |  |  |  | дата

## додаток
Додаток до Паспорту фізико-хімічних показників природного газу. Маршрут №404
Область | ГРС, прямий споживач | Cередньозважене значення вищої теплоти згоряння
|  | ккал/м³ | МДж/м³ | кВт*год./м³
Маршрут №404 |  | 9498.0177 | 39.7663 | 11.0462
Івано-Франківська | ГРС с.Липове | 9496.7279 | 39.7609 | 11.0447
Івано-Франківська | ГРС с.Марківці | 9496.4891 | 39.7599 | 11.0444
Івано-Франківська | ГРС с.Перерісль | 9496.298 | 39.7591 | 11.0442
Івано-Франківська | ГРС с.Стримба (НПЗ) | 9500.4539 | 39.7765 | 11.049
Івано-Франківська | ГРС с.Стримба (Яремче) | 9495.2949 | 39.7549 | 11.043
Головний інженер Богородчанського ЛВУМГ |  | Опацький В.І. |  |  | 2018-11-02
Підрозділу підприємства, якому підпорядкована лабораторія |  | прізвище |  | підпис | дата
Начальник лабораторії |  | Сапіжак Н.М. |  |  | 2018-11-02
Лабораторія, де здійснювалось вимірювання газу |  | прізвище |  | підпис | дата
Начальник служби ГВ і М |  | Стоколоса А.Б. |  |  | 2018-11-02
Підрозділу, відповідального за облік газу за маршрутом |  | прізвище |  | підпис | дата