## паспорт
АТ "Укртрансгаз" | [5 empty] | ПАСПОРТ ФІЗИКО-ХІМІЧНИХ ПОКАЗНИКІВ ПРИРОДНОГО ГАЗУ №405 | [18 empty] | Маршрут №405
Філія "УМГ "ПРИКАРПАТТРАНСГАЗ" | [5 empty] | переданого Богородчанським ЛВУМГ та прийнятого ПАТ "Івано-Франківськгаз"
Богородчанське ЛВУМГ
Вимірювальна хіміко-аналітична лабораторія
по газопроводу "Богородчани - Івано-Франківськ"
Свідоцтво № ІФ 760 чинне до 12.06.2019р. | [20 empty] | за період з 01.10.2018р. по 31.10.2018р.
Число місяця | Компонентний склад, % мол. | [11 empty] | Фізико-хімічні показники газу обчислені на основі компонентного складу, 101,325 кПа | [9 empty] | Температура точки роси вологи (Р = 3.92 МПа), °С | Температура точки роси вуглеводнів, °С | Масова концентрація сірководню, г/м3 | Масова концентрація меркаптанової сірки, г/м3 | Маса механічних домішок, г/м3
[13 empty] | Густина абсолютна, кг/м3,при 20 ºС, | Температура вимірювання/згоряння при 20/25°С
| метан, С1 | етан, С2 | пропан, С3 | ізо-бутан, і-С4 | н-бутан, н-С4 | нео-пентан, нео-С5 | ізо-пентан, і-С5 | н-пентан, н-С5 | гексани та вищі, С6+ | кисень, О2 | азот, N2 | діоксид вуглецю, CО2 |  | Теплота згоряння нижча |  |  | Теплота згоряння вища |  |  | Число Воббе вище
[14 empty] | ккал/м3 | МДж/м3 | кВт⋅год/м3 | ккал/м3 | МДж/м3 | кВт⋅год/м3 | ккал/м3 | МДж/м3 | кВт⋅год/м3
1 | [13 empty] | 8568.7877 | 35.8758 | 9.9655 | 9482.1583 | 39.6999 | 11.0278 | 12069.982 | 50.5346 | 14.0374 |  |  | 0,000068 | 0,000213 | 0,000
2 | [13 empty] | 8568.7877 | 35.8758 | 9.9655 | 9482.1583 | 39.6999 | 11.0278 | 12069.982 | 50.5346 | 14.0374
3 | 92.5859 | 4.7076 | 0.2302 | 0.0418 | 0.0736 | 0.0005 | 0.0283 | 0.0288 | 0.1693 | 0.0125 | 0.994 | 1.1275 | 0.7251 | 8225.0885 | 34.4368 | 9.5658 | 9111.2307 | 38.1469 | 10.5964 | 11743.002 | 49.1656 | 13.6571 | 14.7 | 3.2
4 | [13 empty] | 8225.0885 | 34.4368 | 9.5658 | 9111.2307 | 38.1469 | 10.5964 | 11743.002 | 49.1656 | 13.6571
5 | [13 empty] | 8225.0885 | 34.4368 | 9.5658 | 9111.2307 | 38.1469 | 10.5964 | 11743.002 | 49.1656 | 13.6571
6 | [13 empty] | 8225.0885 | 34.4368 | 9.5658 | 9111.2307 | 38.1469 | 10.5964 | 11743.002 | 49.1656 | 13.6571
7 | [13 empty] | 8225.0885 | 34.4368 | 9.5658 | 9111.2307 | 38.1469 | 10.5964 | 11743.002 | 49.1656 | 13.6571
8 | [13 empty] | 8225.0885 | 34.4368 | 9.5658 | 9111.2307 | 38.1469 | 10.5964 | 11743.002 | 49.1656 | 13.6571
9 | [13 empty] | 8225.0885 | 34.4368 | 9.5658 | 9111.2307 | 38.1469 | 10.5964 | 11743.002 | 49.1656 | 13.6571
10 | 93.291 | 3.5574 | 0.5654 | 0.1066 | 0.1876 | 0.0011 | 0.0723 | 0.0746 | 0.1709 | 0.0096 | 1.3805 | 0.583 | 0.7231 | 8263.1844 | 34.5963 | 9.6101 | 9152.5749 | 38.32 | 10.6444 | 11812.2195 | 49.4554 | 13.7376 | 21.1 | 9.4
11 | [13 empty] | 8263.1844 | 34.5963 | 9.6101 | 9152.5749 | 38.32 | 10.6444 | 11812.2195 | 49.4554 | 13.7376
12 | [13 empty] | 8263.1844 | 34.5963 | 9.6101 | 9152.5749 | 38.32 | 10.6444 | 11812.2195 | 49.4554 | 13.7376
13 | [13 empty] | 8263.1844 | 34.5963 | 9.6101 | 9152.5749 | 38.32 | 10.6444 | 11812.2195 | 49.4554 | 13.7376
14 | [13 empty] | 8263.1844 | 34.5963 | 9.6101 | 9152.5749 | 38.32 | 10.6444 | 11812.2195 | 49.4554 | 13.7376
15 | [13 empty] | 8263.1844 | 34.5963 | 9.6101 | 9152.5749 | 38.32 | 10.6444 | 11812.2195 | 49.4554 | 13.7376
16 | [13 empty] | 8263.1844 | 34.5963 | 9.6101 | 9152.5749 | 38.32 | 10.6444 | 11812.2195 | 49.4554 | 13.7376
17 | [13 empty] | 8263.1844 | 34.5963 | 9.6101 | 9152.5749 | 38.32 | 10.6444 | 11812.2195 | 49.4554 | 13.7376
18 | 93.0853 | 3.5136 | 0.553 | 0.1071 | 0.1898 | 0.0011 | 0.066 | 0.0637 | 0.161 | 0.0054 | 1.1745 | 1.0795 | 0.7268 | 8229.3638 | 34.4547 | 9.5708 | 9115.4821 | 38.1647 | 10.6013 | 11734.4513 | 49.1298 | 13.6472 | 12.4 | 4.7
19 | [13 empty] | 8229.3638 | 34.4547 | 9.5708 | 9115.4821 | 38.1647 | 10.6013 | 11734.4513 | 49.1298 | 13.6472
20 | [13 empty] | 8229.3638 | 34.4547 | 9.5708 | 9115.4821 | 38.1647 | 10.6013 | 11734.4513 | 49.1298 | 13.6472
21 | [13 empty] | 8229.3638 | 34.4547 | 9.5708 | 9115.4821 | 38.1647 | 10.6013 | 11734.4513 | 49.1298 | 13.6472
22 | [13 empty] | 8229.3638 | 34.4547 | 9.5708 | 9115.4821 | 38.1647 | 10.6013 | 11734.4513 | 49.1298 | 13.6472
23 | [13 empty] | 8229.3638 | 34.4547 | 9.5708 | 9115.4821 | 38.1647 | 10.6013 | 11734.4513 | 49.1298 | 13.6472
24 | 92.793 | 4.3036 | 0.3992 | 0.0714 | 0.1203 | 0.0008 | 0.0539 | 0.0637 | 0.1938 | 0.0147 | 1.0157 | 0.9699 | 0.7265 | 8268.0808 | 34.6168 | 9.6158 | 9157.7101 | 38.3415 | 10.6504 | 11791.6549 | 49.3693 | 13.7137 | 15.4 | 3.7
25 | [13 empty] | 8268.0808 | 34.6168 | 9.6158 | 9157.7101 | 38.3415 | 10.6504 | 11791.6549 | 49.3693 | 13.7137
26 | [13 empty] | 8268.0808 | 34.6168 | 9.6158 | 9157.7101 | 38.3415 | 10.6504 | 11791.6549 | 49.3693 | 13.7137
27 | [13 empty] | 8268.0808 | 34.6168 | 9.6158 | 9157.7101 | 38.3415 | 10.6504 | 11791.6549 | 49.3693 | 13.7137
28 | [13 empty] | 8268.0808 | 34.6168 | 9.6158 | 9157.7101 | 38.3415 | 10.6504 | 11791.6549 | 49.3693 | 13.7137
29 | [13 empty] | 8268.0808 | 34.6168 | 9.6158 | 9157.7101 | 38.3415 | 10.6504 | 11791.6549 | 49.3693 | 13.7137
30 | [13 empty] | 8268.0808 | 34.6168 | 9.6158 | 9157.7101 | 38.3415 | 10.6504 | 11791.6549 | 49.3693 | 13.7137
31 | 92.6305 | 4.7633 | 0.1917 | 0.0268 | 0.0279 | 0.0004 | 0.0066 | 0.0059 | 0.1193 | 0.0149 | 0.7794 | 1.4333 | 0.7239 | 8178.7046 | 34.2426 | 9.5118 | 9061.2402 | 37.9376 | 10.5382 | 11688.2346 | 48.9363 | 13.5934 | 10.5 | 1.3
Рівень одоризації відповідає чинним нормативним документам | [13 empty] | 8263.471 | 34.5975 | 9.6104 | 9152.6704 | 38.3204 | 10.6446
Середньозважене значення теплоти згоряння:
| Головний інженер Богородчанського ЛВУМГ | [8 empty] | Опацький В.І. | [10 empty] | 2018-11-02
|  | Підрозділу підприємства, якому підпорядкована лабораторія | [8 empty] | прізвище | [5 empty] | підпис |  |  |  | дата
| Начальник лабораторії | [8 empty] | Сапіжак Н.М. | [10 empty] | 2018-11-02
|  | Лабораторія, де здійснювалось вимірювання газу | [8 empty] | прізвище | [5 empty] | підпис |  |  |  | дата
| Начальник служби ГВ і М | [8 empty] | Стоколоса А.Б. | [10 empty] | 2018-11-02
|  | Підрозділу, відповідального за облік газу за маршрутом | [8 empty] | прізвище | [5 empty] | підпис |  |  |  | дата

## додаток
Додаток до Паспорту фізико-хімічних показників природного газу. Маршрут №405
Область | ГРС, прямий споживач | Cередньозважене значення вищої теплоти згоряння
|  | ккал/м³ | МДж/м³ | кВт*год./м³
Маршрут №405 |  | 9152.6704 | 38.3204 | 10.6446
Івано-Франківська | ГРС с.Ст.Лисець | 9152.6704 | 38.3204 | 10.6446
Головний інженер Богородчанського ЛВУМГ |  | Опацький В.І. |  |  | 2018-11-02
Підрозділу підприємства, якому підпорядкована лабораторія |  | прізвище |  | підпис | дата
Начальник лабораторії |  | Сапіжак Н.М. |  |  | 2018-11-02
Лабораторія, де здійснювалось вимірювання газу |  | прізвище |  | підпис | дата
Начальник служби ГВ і М |  | Стоколоса А.Б. |  |  | 2018-11-02
Підрозділу, відповідального за облік газу за маршрутом |  | прізвище |  | підпис | дата