## паспорт
АТ "Укртрансгаз" | [5 empty] | ПАСПОРТ ФІЗИКО-ХІМІЧНИХ ПОКАЗНИКІВ ПРИРОДНОГО ГАЗУ №410 | [18 empty] | Маршрут №410
Філія "УМГ "ПРИКАРПАТТРАНСГАЗ" | [5 empty] | переданого Богородчанським ЛВУМГ та прийнятого ПАТ "Івано-Франківськгаз"
Богородчанське ЛВУМГ
Вимірювальна хіміко-аналітична лабораторія
по газопроводах "Угерсько - Івано-Франківськ - Чернівці", "Пасічна - Тисмениця"
Свідоцтво № ІФ 760 чинне до 12.06.2019р. | [20 empty] | за період з 01.10.2018р. по 31.10.2018р.
Число місяця | Компонентний склад, % мол. | [11 empty] | Фізико-хімічні показники газу обчислені на основі компонентного складу, 101,325 кПа | [9 empty] | Температура точки роси вологи (Р = 3.92 МПа), °С | Температура точки роси вуглеводнів, °С | Масова концентрація сірководню, г/м3 | Масова концентрація меркаптанової сірки, г/м3 | Маса механічних домішок, г/м3
[13 empty] | Густина абсолютна, кг/м3,при 20 ºС, | Температура вимірювання/згоряння при 20/25°С
| метан, С1 | етан, С2 | пропан, С3 | ізо-бутан, і-С4 | н-бутан, н-С4 | нео-пентан, нео-С5 | ізо-пентан, і-С5 | н-пентан, н-С5 | гексани та вищі, С6+ | кисень, О2 | азот, N2 | діоксид вуглецю, CО2 |  | Теплота згоряння нижча |  |  | Теплота згоряння вища |  |  | Число Воббе вище
[14 empty] | ккал/м3 | МДж/м3 | кВт⋅год/м3 | ккал/м3 | МДж/м3 | кВт⋅год/м3 | ккал/м3 | МДж/м3 | кВт⋅год/м3
1 | 93.7455 | 3.881 | 0.3556 | 0.2017 | 0.4747 | 0.0004 | 0.0398 | 0.1369 | 0.2012 |  | 0.6598 | 0.3039 | 0.724 | 8426.0534 | 35.2782 | 9.7995 | 9334.5038 | 39.0817 | 10.856 | 12040.0307 | 50.4092 | 14.0026 | 24.5 | 11.1
2 | 92.8783 | 3.8329 | 0.9488 | 0.2446 | 0.4901 | 0.0062 | 0.1087 | 0.1666 | 0.1967 |  | 0.6791 | 0.4481 | 0.7358 | 8518.7973 | 35.6665 | 9.9074 | 9433.3621 | 39.4956 | 10.971 | 12069.6237 | 50.5331 | 14.037
3 | 92.7794 | 3.4415 | 1.3227 | 0.29 | 0.4475 | 0.0146 | 0.1529 | 0.1879 | 0.1898 |  | 0.6893 | 0.4843 | 0.7399 | 8553.5255 | 35.8119 | 9.9478 | 9470.5027 | 39.6511 | 11.0142 | 12083.0469 | 50.5893 | 14.0526
4 | 92.1526 | 3.6705 | 1.5773 | 0.3535 | 0.4863 | 0.0137 | 0.147 | 0.1951 | 0.1314 |  | 0.6991 | 0.5736 | 0.7455 | 8592.6007 | 35.9755 | 9.9932 | 9512.038 | 39.825 | 11.0625 | 12090.881 | 50.6221 | 14.0617
5 | 91.9616 | 3.7432 | 1.6748 | 0.3679 | 0.498 | 0.0147 | 0.1351 | 0.1595 | 0.1004 |  | 0.707 | 0.6379 | 0.7463 | 8587.2744 | 35.9532 | 9.987 | 9506.0907 | 39.8001 | 11.0556 | 12076.7175 | 50.5628 | 14.0452
6 | 91.9066 | 3.7249 | 1.674 | 0.3727 | 0.5059 | 0.0171 | 0.1363 | 0.1592 | 0.0813 |  | 0.7267 | 0.6962 | 0.7467 | 8577.0996 | 35.9106 | 9.9752 | 9494.9366 | 39.7534 | 11.0426 | 12059.3295 | 50.49 | 14.025
7 | 91.7914 | 3.784 | 1.7372 | 0.3806 | 0.5121 | 0.0167 | 0.144 | 0.1668 | 0.073 |  | 0.7115 | 0.6828 | 0.7479 | 8594.6548 | 35.9841 | 9.9956 | 9513.9487 | 39.833 | 11.0647 | 12073.5408 | 50.5495 | 14.0415
8 | 91.6971 | 3.8099 | 1.7512 | 0.4029 | 0.4894 | 0.0221 | 0.1256 | 0.1571 | 0.0861 |  | 0.7291 | 0.7294 | 0.7487 | 8591.287 | 35.97 | 9.9917 | 9510.0317 | 39.8166 | 11.0602 | 12062.2195 | 50.5021 | 14.0284 | 23.3 | 11.4
9 | 91.8065 | 3.6441 | 1.6963 | 0.4099 | 0.4949 | 0.0209 | 0.1377 | 0.1976 | 0.1055 |  | 0.7332 | 0.7534 | 0.7494 | 8592.7679 | 35.9762 | 9.9934 | 9511.5364 | 39.8229 | 11.0619 | 12058.7801 | 50.4877 | 14.0244
10 | 91.9054 | 3.6747 | 1.6778 | 0.3793 | 0.4861 | 0.0197 | 0.1365 | 0.201 | 0.0779 |  | 0.7144 | 0.7282 | 0.7475 | 8580.3001 | 35.924 | 9.9789 | 9498.3282 | 39.7676 | 11.0466 | 12057.4426 | 50.4821 | 14.0228
11 | 91.8573 | 3.7203 | 1.7315 | 0.3862 | 0.4934 | 0.0197 | 0.1388 | 0.2101 | 0.0664 |  | 0.7116 | 0.6645 | 0.7478 | 8597.0671 | 35.9942 | 9.9984 | 9516.5044 | 39.8437 | 11.0677 | 12077.8162 | 50.5674 | 14.0465
12 | 91.857 | 3.6792 | 1.6987 | 0.3851 | 0.497 | 0.0197 | 0.1441 | 0.2447 | 0.0765 |  | 0.7212 | 0.6769 | 0.7486 | 8602.1067 | 36.0153 | 10.0043 | 9521.974 | 39.8666 | 11.0741 | 12077.8162 | 50.5674 | 14.0465
13 | 91.4393 | 3.8751 | 1.8683 | 0.4178 | 0.5384 | 0.0208 | 0.1474 | 0.2289 | 0.0681 |  | 0.7216 | 0.6742 | 0.7525 | 8643.9764 | 36.1906 | 10.0529 | 9566.6859 | 40.0538 | 11.1261 | 12103.0861 | 50.6732 | 14.0759
14 | 91.7847 | 3.8414 | 1.7761 | 0.3775 | 0.4909 | 0.0207 | 0.1244 | 0.1752 | 0.0488 |  | 0.7174 | 0.6427 | 0.7469 | 8592.0752 | 35.9733 | 9.9926 | 9511.1781 | 39.8214 | 11.0615 | 12077.8162 | 50.5674 | 14.0465
15 | 91.8914 | 3.7007 | 1.6925 | 0.3782 | 0.4852 | 0.0174 | 0.1299 | 0.2059 | 0.0691 |  | 0.718 | 0.7118 | 0.7472 | 8580.73 | 35.9258 | 9.9794 | 9498.8298 | 39.7697 | 11.0471 | 12059.9983 | 50.4928 | 14.0258
16 | 92.0967 | 3.6868 | 1.6362 | 0.3561 | 0.4649 | 0.0218 | 0.1292 | 0.1904 | 0.0645 |  | 0.7271 | 0.6264 | 0.7444 | 8566.7337 | 35.8672 | 9.9631 | 9484.0452 | 39.7078 | 11.0299 | 12064.2258 | 50.5105 | 14.0307 | 19.8 | 11.5 | 0,000105 | 0,0002 | 0,000
17 | 92.0117 | 3.5993 | 1.5732 | 0.3014 | 0.4729 | 0.0069 | 0.1419 | 0.1759 | 0.2554 |  | 0.745 | 0.7154 | 0.7486 | 8591.3587 | 35.9703 | 9.9918 | 9510.1272 | 39.817 | 11.0603 | 12062.6494 | 50.5039 | 14.0289
18 | 91.8294 | 3.8199 | 1.5733 | 0.274 | 0.4936 | 0.0018 | 0.1337 | 0.1331 | 0.2963 |  | 0.7278 | 0.7173 | 0.7496 | 8603.6831 | 36.0219 | 10.0061 | 9523.3593 | 39.8724 | 11.0757 | 12071.6539 | 50.5416 | 14.0393
19 | [13 empty] | 8603.6831 | 36.0219 | 10.0061 | 9523.3593 | 39.8724 | 11.0757 | 12071.6539 | 50.5416 | 14.0393
20 | [13 empty] | 8603.6831 | 36.0219 | 10.0061 | 9523.3593 | 39.8724 | 11.0757 | 12071.6539 | 50.5416 | 14.0393
21 | 91.9089 | 3.7866 | 1.5006 | 0.2641 | 0.4867 | 0.0015 | 0.1372 | 0.1435 | 0.3203 |  | 0.7541 | 0.6974 | 0.7491 | 8598.5957 | 36.0006 | 10.0002 | 9517.8897 | 39.8495 | 11.0693 | 12069.0505 | 50.5307 | 14.0363
22 | 92.0314 | 3.8791 | 1.4474 | 0.2477 | 0.4566 | 0.0013 | 0.1169 | 0.0965 | 0.277 |  | 0.7329 | 0.7134 | 0.7455 | 8560.7864 | 35.8423 | 9.9562 | 9477.3814 | 39.6799 | 11.0222 | 12046.2646 | 50.4353 | 14.0098 | 20.2 | 8.4
23 | 92.0084 | 3.9747 | 1.2793 | 0.2311 | 0.3969 | 0.0016 | 0.1091 | 0.1223 | 0.3769 |  | 0.7092 | 0.7907 | 0.7469 | 8562.8882 | 35.8511 | 9.9586 | 9479.4833 | 39.6887 | 11.0246 | 12037.7617 | 50.3997 | 13.9999
24 | 93.0753 | 3.3352 | 1.1508 | 0.2092 | 0.333 | 0.0019 | 0.0889 | 0.1131 | 0.3648 |  | 0.7378 | 0.5898 | 0.7369 | 8493.7424 | 35.5616 | 9.8782 | 9405.9426 | 39.3808 | 10.9391 | 12025.2701 | 50.3474 | 13.9854
25 | 93.8154 | 2.9565 | 1.0683 | 0.1919 | 0.2837 | 0.0017 | 0.074 | 0.1042 | 0.2976 |  | 0.7501 | 0.4575 | 0.7285 | 8430.0899 | 35.2951 | 9.8042 | 9338.1104 | 39.0968 | 10.8602 | 12007.2372 | 50.2719 | 13.9644
26 | [13 empty] | 8430.0899 | 35.2951 | 9.8042 | 9338.1104 | 39.0968 | 10.8602 | 12007.2372 | 50.2719 | 13.9644
27 | [13 empty] | 8430.0899 | 35.2951 | 9.8042 | 9338.1104 | 39.0968 | 10.8602 | 12007.2372 | 50.2719 | 13.9644
28 | 91.6743 | 3.8315 | 1.6386 | 0.3122 | 0.4998 | 0.0015 | 0.1332 | 0.1424 | 0.3445 |  | 0.7149 | 0.7071 | 0.7527 | 8639.7489 | 36.1729 | 10.048 | 9562.0762 | 40.0345 | 11.1207 | 12096.1834 | 50.6443 | 14.0679
29 | 92.0273 | 3.7917 | 1.5225 | 0.2672 | 0.4666 | 0.0014 | 0.1194 | 0.1208 | 0.2541 | 0.004 | 0.7429 | 0.6855 | 0.7461 | 8571.1045 | 35.8855 | 9.9682 | 9488.5116 | 39.7265 | 11.0351 | 12055.8662 | 50.4755 | 14.021 | 21.1 | 9.3
30 | 92.3084 | 3.7737 | 1.3067 | 0.2299 | 0.4144 | 0.0015 | 0.1133 | 0.1159 | 0.3236 |  | 0.7246 | 0.6904 | 0.7436 | 8545.7869 | 35.7795 | 9.9388 | 9461.4026 | 39.613 | 11.0036 | 12041.631 | 50.4159 | 14.0044
31 | 92.6244 | 3.6192 | 1.3014 | 0.2211 | 0.4247 | 0.0015 | 0.1276 | 0.1399 | 0.3012 |  | 0.7092 | 0.5299 | 0.741 | 8552.9284 | 35.8094 | 9.9471 | 9469.6428 | 39.6475 | 11.0132 | 12073.2303 | 50.5482 | 14.0412
Рівень одоризації відповідає чинним нормативним документам | [13 empty] | 8554.0032 | 35.8139 | 9.9483 | 9470.3832 | 39.6506 | 11.0141
Середньозважене значення теплоти згоряння:
| Головний інженер Богородчанського ЛВУМГ | [8 empty] | Опацький В.І. | [10 empty] | 2018-11-02
|  | Підрозділу підприємства, якому підпорядкована лабораторія | [8 empty] | прізвище | [5 empty] | підпис |  |  |  | дата
| Начальник лабораторії | [8 empty] | Сапіжак Н.М. | [10 empty] | 2018-11-02
|  | Лабораторія, де здійснювалось вимірювання газу | [8 empty] | прізвище | [5 empty] | підпис |  |  |  | дата
| Начальник служби ГВ і М | [8 empty] | Стоколоса А.Б. | [10 empty] | 2018-11-02
|  | Підрозділу, відповідального за облік газу за маршрутом | [8 empty] | прізвище | [5 empty] | підпис |  |  |  | дата

## додаток
Додаток до Паспорту фізико-хімічних показників природного газу. Маршрут №410
Область | ГРС, прямий споживач | Cередньозважене значення вищої теплоти згоряння
|  | ккал/м³ | МДж/м³ | кВт*год./м³
Маршрут №410 |  | 9470.3832 | 39.6506 | 11.0141
Івано-Франківська | ГРС Тисмениця, загальн.замір | 9470.3832 | 39.6506 | 11.0141
Головний інженер Богородчанського ЛВУМГ |  | Опацький В.І. |  |  | 2018-11-02
Підрозділу підприємства, якому підпорядкована лабораторія |  | прізвище |  | підпис | дата
Начальник лабораторії |  | Сапіжак Н.М. |  |  | 2018-11-02
Лабораторія, де здійснювалось вимірювання газу |  | прізвище |  | підпис | дата
Начальник служби ГВ і М |  | Стоколоса А.Б. |  |  | 2018-11-02
Підрозділу, відповідального за облік газу за маршрутом |  | прізвище |  | підпис | дата