## паспорт
АТ "Укртрансгаз" | [5 empty] | ПАСПОРТ ФІЗИКО-ХІМІЧНИХ ПОКАЗНИКІВ ПРИРОДНОГО ГАЗУ №419 | [18 empty] | Маршрут №419
Філія "УМГ "ПРИКАРПАТТРАНСГАЗ" | [5 empty] | переданого Богородчанським ЛВУМГ та прийнятого ПАТ "Івано-Франківськгаз", ПАТ "Чернівцігаз"
Богородчанське ЛВУМГ
Вимірювальна хіміко-аналітична лабораторія
по газопроводах "Косів - Чернівці", "відвід на Кути"
Свідоцтво № ІФ 760 чинне до 12.06.2019р. | [20 empty] | за період з 01.10.2018р. по 31.10.2018р.
Число місяця | Компонентний склад, % мол. | [11 empty] | Фізико-хімічні показники газу обчислені на основі компонентного складу, 101,325 кПа | [9 empty] | Температура точки роси вологи (Р = 3.92 МПа), °С | Температура точки роси вуглеводнів, °С | Масова концентрація сірководню, г/м3 | Масова концентрація меркаптанової сірки, г/м3 | Маса механічних домішок, г/м3
[13 empty] | Густина абсолютна, кг/м3,при 20 ºС, | Температура вимірювання/згоряння при 20/25°С
| метан, С1 | етан, С2 | пропан, С3 | ізо-бутан, і-С4 | н-бутан, н-С4 | нео-пентан, нео-С5 | ізо-пентан, і-С5 | н-пентан, н-С5 | гексани та вищі, С6+ | кисень, О2 | азот, N2 | діоксид вуглецю, CО2 |  | Теплота згоряння нижча |  |  | Теплота згоряння вища |  |  | Число Воббе вище
[14 empty] | ккал/м3 | МДж/м3 | кВт⋅год/м3 | ккал/м3 | МДж/м3 | кВт⋅год/м3 | ккал/м3 | МДж/м3 | кВт⋅год/м3
1 | [13 empty] | 8449.2454 | 35.3753 | 9.8265 | 9354.3758 | 39.1649 | 10.8791 | 12014.9042 | 50.304 | 13.9733
2 | [13 empty] | 8449.2454 | 35.3753 | 9.8265 | 9354.3758 | 39.1649 | 10.8791 | 12014.9042 | 50.304 | 13.9733
3 | 93.7967 | 2.8813 | 1.1386 | 0.2113 | 0.389 | 0.0011 | 0.1235 | 0.1102 | 0.1712 | 0.0095 | 0.6889 | 0.4787 | 0.7287 | 8433.8876 | 35.311 | 9.8086 | 9337.9432 | 39.0961 | 10.86 | 12005.4936 | 50.2646 | 13.9624 | 21 | 8.3
4 | [13 empty] | 8433.8876 | 35.311 | 9.8086 | 9337.9432 | 39.0961 | 10.86 | 12005.4936 | 50.2646 | 13.9624
5 | [13 empty] | 8433.8876 | 35.311 | 9.8086 | 9337.9432 | 39.0961 | 10.86 | 12005.4936 | 50.2646 | 13.9624
6 | [13 empty] | 8433.8876 | 35.311 | 9.8086 | 9337.9432 | 39.0961 | 10.86 | 12005.4936 | 50.2646 | 13.9624
7 | [13 empty] | 8433.8876 | 35.311 | 9.8086 | 9337.9432 | 39.0961 | 10.86 | 12005.4936 | 50.2646 | 13.9624
8 | [13 empty] | 8433.8876 | 35.311 | 9.8086 | 9337.9432 | 39.0961 | 10.86 | 12005.4936 | 50.2646 | 13.9624
9 | [13 empty] | 8433.8876 | 35.311 | 9.8086 | 9337.9432 | 39.0961 | 10.86 | 12005.4936 | 50.2646 | 13.9624 |  |  | 0,000119 | 0,0002 | 0,000
10 | 92.8738 | 4.064 | 0.8596 | 0.1458 | 0.2379 | 0.0005 | 0.0654 | 0.0569 | 0.1344 | 0.0093 | 0.7157 | 0.8367 | 0.7291 | 8363.5475 | 35.0165 | 9.7268 | 9261.3453 | 38.7754 | 10.7709 | 11903.3153 | 49.8368 | 13.8436 | 20.4 | 7
11 | [13 empty] | 8363.5475 | 35.0165 | 9.7268 | 9261.3453 | 38.7754 | 10.7709 | 11903.3153 | 49.8368 | 13.8436
12 | [13 empty] | 8363.5475 | 35.0165 | 9.7268 | 9261.3453 | 38.7754 | 10.7709 | 11903.3153 | 49.8368 | 13.8436
13 | [13 empty] | 8363.5475 | 35.0165 | 9.7268 | 9261.3453 | 38.7754 | 10.7709 | 11903.3153 | 49.8368 | 13.8436
14 | [13 empty] | 8363.5475 | 35.0165 | 9.7268 | 9261.3453 | 38.7754 | 10.7709 | 11903.3153 | 49.8368 | 13.8436
15 | [13 empty] | 8363.5475 | 35.0165 | 9.7268 | 9261.3453 | 38.7754 | 10.7709 | 11903.3153 | 49.8368 | 13.8436
16 | [13 empty] | 8363.5475 | 35.0165 | 9.7268 | 9261.3453 | 38.7754 | 10.7709 | 11903.3153 | 49.8368 | 13.8436
17 | [13 empty] | 8363.5475 | 35.0165 | 9.7268 | 9261.3453 | 38.7754 | 10.7709 | 11903.3153 | 49.8368 | 13.8436
18 | 93.0859 | 3.9496 | 0.7924 | 0.1462 | 0.26 | 0.0009 | 0.0793 | 0.0702 | 0.1391 | 0.0038 | 0.6017 | 0.8709 | 0.7286 | 8367.3212 | 35.0323 | 9.7312 | 9265.6684 | 38.7935 | 10.776 | 11912.8214 | 49.8766 | 13.8546 | 11.9 | 0.7
19 | [13 empty] | 8367.3212 | 35.0323 | 9.7312 | 9265.6684 | 38.7935 | 10.776 | 11912.8214 | 49.8766 | 13.8546
20 | [13 empty] | 8367.3212 | 35.0323 | 9.7312 | 9265.6684 | 38.7935 | 10.776 | 11912.8214 | 49.8766 | 13.8546
21 | [13 empty] | 8367.3212 | 35.0323 | 9.7312 | 9265.6684 | 38.7935 | 10.776 | 11912.8214 | 49.8766 | 13.8546
22 | [13 empty] | 8367.3212 | 35.0323 | 9.7312 | 9265.6684 | 38.7935 | 10.776 | 11912.8214 | 49.8766 | 13.8546
23 | [13 empty] | 8367.3212 | 35.0323 | 9.7312 | 9265.6684 | 38.7935 | 10.776 | 11912.8214 | 49.8766 | 13.8546
24 | 96.3355 | 1.9918 | 0.6077 | 0.0921 | 0.0884 | 0.0014 | 0.0159 | 0.011 | 0.0128 | 0.0071 | 0.6774 | 0.1589 | 0.6965 | 8161.1733 | 34.1692 | 9.4914 | 9046.8139 | 37.8772 | 10.5214 | 11896.771 | 49.8094 | 13.8359 | -12.6 | -16.8
25 | [13 empty] | 8161.1733 | 34.1692 | 9.4914 | 9046.8139 | 37.8772 | 10.5214 | 11896.771 | 49.8094 | 13.8359
26 | [13 empty] | 8161.1733 | 34.1692 | 9.4914 | 9046.8139 | 37.8772 | 10.5214 | 11896.771 | 49.8094 | 13.8359
27 | [13 empty] | 8161.1733 | 34.1692 | 9.4914 | 9046.8139 | 37.8772 | 10.5214 | 11896.771 | 49.8094 | 13.8359
28 | [13 empty] | 8161.1733 | 34.1692 | 9.4914 | 9046.8139 | 37.8772 | 10.5214 | 11896.771 | 49.8094 | 13.8359
29 | [13 empty] | 8161.1733 | 34.1692 | 9.4914 | 9046.8139 | 37.8772 | 10.5214 | 11896.771 | 49.8094 | 13.8359
30 | [13 empty] | 8161.1733 | 34.1692 | 9.4914 | 9046.8139 | 37.8772 | 10.5214 | 11896.771 | 49.8094 | 13.8359
31 | 96.0416 | 2.1699 | 0.6604 | 0.101 | 0.0968 | 0.0015 | 0.0185 | 0.0124 | 0.0135 | 0.0074 | 0.7046 | 0.1724 | 0.6989 | 8180.0422 | 34.2482 | 9.5134 | 9066.9009 | 37.9613 | 10.5448 | 11902.8138 | 49.8347 | 13.843 | -7 | -18
Рівень одоризації відповідає чинним нормативним документам | [13 empty] | 8323.708 | 34.8497 | 9.6805 | 9219.7384 | 38.6012 | 10.7226
Середньозважене значення теплоти згоряння:
| Головний інженер Богородчанського ЛВУМГ | [8 empty] | Опацький В.І. | [10 empty] | 2018-11-02
|  | Підрозділу підприємства, якому підпорядкована лабораторія | [8 empty] | прізвище | [5 empty] | підпис |  |  |  | дата
| Начальник лабораторії | [8 empty] | Сапіжак Н.М. | [10 empty] | 2018-11-02
|  | Лабораторія, де здійснювалось вимірювання газу | [8 empty] | прізвище | [5 empty] | підпис |  |  |  | дата
| Начальник служби ГВ і М | [8 empty] | Стоколоса А.Б. | [10 empty] | 2018-11-02
|  | Підрозділу, відповідального за облік газу за маршрутом | [8 empty] | прізвище | [5 empty] | підпис |  |  |  | дата

## додаток
Додаток до Паспорту фізико-хімічних показників природного газу. Маршрут №419
Область | ГРС, прямий споживач | Cередньозважене значення вищої теплоти згоряння
|  | ккал/м³ | МДж/м³ | кВт*год./м³
Маршрут №419 |  | 9219.7384 | 38.6012 | 10.7226
Івано-Франківська | ГРС - Снятин 2 | 9224.3481 | 38.6205 | 10.7279
Івано-Франківська | ГРС Кути (с.Слобідка) | 9219.3323 | 38.5995 | 10.7221
Івано-Франківська | ГРС с.Джурів, лінія на Джурів | 9217.4693 | 38.5917 | 10.7199
Івано-Франківська | ГРС с.Завалля | 9212.5491 | 38.5711 | 10.7142
Івано-Франківська | ГРС с.Княже | 9209.874 | 38.5599 | 10.7111
Івано-Франківська | ГРС с.Рожнів | 9220.2638 | 38.6034 | 10.7232
Чернівецька | ГРС Джурів (Банилів) | 9221.4819 | 38.6085 | 10.7246
Чернівецька | ГРС с.Брусниця | 9225.8289 | 38.6267 | 10.7296
Чернівецька | ГРС с.Неполоківський ДОК | 9202.6848 | 38.5298 | 10.7027
Головний інженер Богородчанського ЛВУМГ |  | Опацький В.І. |  |  | 2018-11-02
Підрозділу підприємства, якому підпорядкована лабораторія |  | прізвище |  | підпис | дата
Начальник лабораторії |  | Сапіжак Н.М. |  |  | 2018-11-02
Лабораторія, де здійснювалось вимірювання газу |  | прізвище |  | підпис | дата
Начальник служби ГВ і М |  | Стоколоса А.Б. |  |  | 2018-11-02
Підрозділу, відповідального за облік газу за маршрутом |  | прізвище |  | підпис | дата