## паспорт
АТ "Укртрансгаз" | [5 empty] | ПАСПОРТ ФІЗИКО-ХІМІЧНИХ ПОКАЗНИКІВ ПРИРОДНОГО ГАЗУ №451 | [18 empty] | Маршрут №451
Філія "УМГ "ПРИКАРПАТТРАНСГАЗ" | [5 empty] | переданого Долинським ЛВУМГ та прийнятого ПАТ "Івано-Франківськгаз"
Долинське ЛВУМГ
Вимірювальна хіміко-аналітична лабораторія
по газопроводу "ДУД - I"
Свідоцтво № ІФ 757 чинне до 28.05.2019 р. | [20 empty] | за період з 01.10.2018р. по 31.10.2018р.
Число місяця | Компонентний склад, % мол. | [11 empty] | Фізико-хімічні показники газу обчислені на основі компонентного складу, 101,325 кПа | [9 empty] | Температура точки роси вологи (Р = 3.92 МПа), °С | Температура точки роси вуглеводнів, °С | Масова концентрація сірководню, г/м3 | Масова концентрація меркаптанової сірки, г/м3 | Маса механічних домішок, г/м3
[13 empty] | Густина абсолютна, кг/м3,при 20 ºС, | Температура вимірювання/згоряння при 20/25°С
| метан, С1 | етан, С2 | пропан, С3 | ізо-бутан, і-С4 | н-бутан, н-С4 | нео-пентан, нео-С5 | ізо-пентан, і-С5 | н-пентан, н-С5 | гексани та вищі, С6+ | кисень, О2 | азот, N2 | діоксид вуглецю, CО2 |  | Теплота згоряння нижча |  |  | Теплота згоряння вища |  |  | Число Воббе вище
[14 empty] | ккал/м3 | МДж/м3 | кВт⋅год/м3 | ккал/м3 | МДж/м3 | кВт⋅год/м3 | ккал/м3 | МДж/м3 | кВт⋅год/м3
1 | [13 empty] | 8192.4144 | 34.3 | 9.5278 | 9075.3082 | 37.9965 | 10.5546 | 11681.953 | 48.91 | 13.5861
2 | 91.7042 | 6.3862 | 0.0285 | 0.0032 | 0.0076 | 0.0006 | 0.0266 | 0.0232 | 0.0751 | 0.0059 | 0.5423 | 1.1966 | 0.7263 | 8285.5643 | 34.69 | 9.6361 | 9178.8479 | 38.43 | 10.675 | 11818.0951 | 49.48 | 13.7444 | -8.7 | -6.2 | 0,0004 | 0,0023 | 0
3 | [13 empty] | 8285.5643 | 34.69 | 9.6361 | 9178.8479 | 38.43 | 10.675 | 11818.0951 | 49.48 | 13.7444
4 | [13 empty] | 8285.5643 | 34.69 | 9.6361 | 9178.8479 | 38.43 | 10.675 | 11818.0951 | 49.48 | 13.7444
5 | [13 empty] | 8285.5643 | 34.69 | 9.6361 | 9178.8479 | 38.43 | 10.675 | 11818.0951 | 49.48 | 13.7444
6 | [13 empty] | 8285.5643 | 34.69 | 9.6361 | 9178.8479 | 38.43 | 10.675 | 11818.0951 | 49.48 | 13.7444
7 | [13 empty] | 8285.5643 | 34.69 | 9.6361 | 9178.8479 | 38.43 | 10.675 | 11818.0951 | 49.48 | 13.7444
8 | [13 empty] | 8285.5643 | 34.69 | 9.6361 | 9178.8479 | 38.43 | 10.675 | 11818.0951 | 49.48 | 13.7444
9 | 90.9333 | 6.2399 | 0.2826 | 0.0298 | 0.0482 | 0.0011 | 0.0144 | 0.0128 | 0.0843 | 0.0107 | 0.8911 | 1.4518 | 0.7341 | 8268.8451 | 34.62 | 9.6167 | 9157.3518 | 38.34 | 10.65 | 11729.7221 | 49.11 | 13.6417 | -9 | -6.3
10 | [13 empty] | 8268.8451 | 34.62 | 9.6167 | 9157.3518 | 38.34 | 10.65 | 11729.7221 | 49.11 | 13.6417
11 | [13 empty] | 8268.8451 | 34.62 | 9.6167 | 9157.3518 | 38.34 | 10.65 | 11729.7221 | 49.11 | 13.6417
12 | [13 empty] | 8268.8451 | 34.62 | 9.6167 | 9157.3518 | 38.34 | 10.65 | 11729.7221 | 49.11 | 13.6417
13 | [13 empty] | 8268.8451 | 34.62 | 9.6167 | 9157.3518 | 38.34 | 10.65 | 11729.7221 | 49.11 | 13.6417
14 | [13 empty] | 8268.8451 | 34.62 | 9.6167 | 9157.3518 | 38.34 | 10.65 | 11729.7221 | 49.11 | 13.6417
15 | [13 empty] | 8268.8451 | 34.62 | 9.6167 | 9157.3518 | 38.34 | 10.65 | 11729.7221 | 49.11 | 13.6417
16 | 93.1778 | 4.4592 | 0.5184 | 0.096 | 0.1628 | 0.0016 | 0.0571 | 0.0542 | 0.0932 | 0.0056 | 0.4662 | 0.9079 | 0.7234 | 8321.3912 | 34.84 | 9.6778 | 9217.0633 | 38.59 | 10.7194 | 11894.5258 | 49.8 | 13.8333 | -8.4 | -6.8
17 | [13 empty] | 8321.3912 | 34.84 | 9.6778 | 9217.0633 | 38.59 | 10.7194 | 11894.5258 | 49.8 | 13.8333
18 | [13 empty] | 8321.3912 | 34.84 | 9.6778 | 9217.0633 | 38.59 | 10.7194 | 11894.5258 | 49.8 | 13.8333
19 | [13 empty] | 8321.3912 | 34.84 | 9.6778 | 9217.0633 | 38.59 | 10.7194 | 11894.5258 | 49.8 | 13.8333
20 | [13 empty] | 8321.3912 | 34.84 | 9.6778 | 9217.0633 | 38.59 | 10.7194 | 11894.5258 | 49.8 | 13.8333
21 | [13 empty] | 8321.3912 | 34.84 | 9.6778 | 9217.0633 | 38.59 | 10.7194 | 11894.5258 | 49.8 | 13.8333
22 | [13 empty] | 8321.3912 | 34.84 | 9.6778 | 9217.0633 | 38.59 | 10.7194 | 11894.5258 | 49.8 | 13.8333
23 | 95.6144 | 2.3412 | 0.6838 | 0.1012 | 0.1048 | 0.0036 | 0.0211 | 0.0153 | 0.0316 | 0.0056 | 0.7795 | 0.2979 | 0.7028 | 8187.6375 | 34.28 | 9.5222 | 9073.7557 | 37.99 | 10.5528 | 11877.8066 | 49.73 | 13.8139 | -10.3 | -7.9
24 | [13 empty] | 8187.6375 | 34.28 | 9.5222 | 9073.7557 | 37.99 | 10.5528 | 11877.8066 | 49.73 | 13.8139
25 | [13 empty] | 8187.6375 | 34.28 | 9.5222 | 9073.7557 | 37.99 | 10.5528 | 11877.8066 | 49.73 | 13.8139
26 | [13 empty] | 8187.6375 | 34.28 | 9.5222 | 9073.7557 | 37.99 | 10.5528 | 11877.8066 | 49.73 | 13.8139
27 | [13 empty] | 8187.6375 | 34.28 | 9.5222 | 9073.7557 | 37.99 | 10.5528 | 11877.8066 | 49.73 | 13.8139
28 | [13 empty] | 8187.6375 | 34.28 | 9.5222 | 9073.7557 | 37.99 | 10.5528 | 11877.8066 | 49.73 | 13.8139
29 | [13 empty] | 8187.6375 | 34.28 | 9.5222 | 9073.7557 | 37.99 | 10.5528 | 11877.8066 | 49.73 | 13.8139
30 | 95.8983 | 2.2343 | 0.6668 | 0.1024 | 0.1027 | 0.0011 | 0.0199 | 0.0143 | 0.037 | 0.0043 | 0.7084 | 0.2105 | 0.7007 | 8190.0259 | 34.29 | 9.525 | 9078.5327 | 38.01 | 10.5583 | 11904.0797 | 49.84 | 13.8444 | -14.6 | -8
31 | [13 empty] | 8190.0259 | 34.29 | 9.525 | 9078.5327 | 38.01 | 10.5583 | 11904.0797 | 49.84 | 13.8444
Рівень одоризації відповідає чинним нормативним документам | [13 empty] | 8252.1497 | 34.5501 | 9.5973 | 9142.4239 | 38.2775 | 10.6326
Середньозважене значення теплоти згоряння:
| Начальник Долинського ЛВУМГ | [8 empty] | Бойко В. Т. | [10 empty] | 2018-11-01
|  | Підрозділу підприємства, якому підпорядкована лабораторія | [8 empty] | прізвище | [5 empty] | підпис |  |  |  | дата
| Інженер-лаборант II кат. | [8 empty] | Грицан Г.В. | [10 empty] | 2018-11-01
|  | Лабораторія, де здійснювалось вимірювання газу | [8 empty] | прізвище | [5 empty] | підпис |  |  |  | дата
| Начальник служби ГВ і М | [8 empty] | Владика В. М. | [10 empty] | 2018-11-01
|  | Підрозділу, відповідального за облік газу за маршрутом | [8 empty] | прізвище | [5 empty] | підпис |  |  |  | дата

## додаток
Додаток до Паспорту фізико-хімічних показників природного газу. Маршрут №451
Область | ГРС, прямий споживач | Cередньозважене значення вищої теплоти згоряння
|  | ккал/м³ | МДж/м³ | кВт*год./м³
Маршрут №451 |  | 9142.4239 | 38.2775 | 10.6326
Івано-Франківська | ГРС с.Вигода | 9142.1373 | 38.2763 | 10.6323
Івано-Франківська | ГРС с.Вишків | 9145.1707 | 38.289 | 10.6358
Івано-Франківська | ГРС с.Мислівка | 9152.8615 | 38.3212 | 10.6448
Начальник Долинського ЛВУМГ |  | Бойко В. Т. |  |  | 2018-11-01
Підрозділу підприємства, якому підпорядкована лабораторія |  | прізвище |  | підпис | дата
Інженер-лаборант II кат. |  | Грицан Г.В. |  |  | 2018-11-01
Лабораторія, де здійснювалось вимірювання газу |  | прізвище |  | підпис | дата
Начальник служби ГВ і М |  | Владика В. М. |  |  | 2018-11-01
Підрозділу, відповідального за облік газу за маршрутом |  | прізвище |  | підпис | дата