## паспорт
АТ "Укртрансгаз" | [5 empty] | ПАСПОРТ ФІЗИКО-ХІМІЧНИХ ПОКАЗНИКІВ ПРИРОДНОГО ГАЗУ №453 | [18 empty] | Маршрут №453
Філія "УМГ "ПРИКАРПАТТРАНСГАЗ" | [5 empty] | переданого Долинським ЛВУМГ та прийнятого ПАТ "Івано-Франківськгаз"
Долинське ЛВУМГ
Вимірювальна хіміко-аналітична лабораторія
по вихідному колектору УОГ КС Долина
Свідоцтво № ІФ 757 чинне до 28.05.2019 р. | [20 empty] | за період з 01.10.2018р. по 31.10.2018р.
Число місяця | Компонентний склад, % мол. | [11 empty] | Фізико-хімічні показники газу обчислені на основі компонентного складу, 101,325 кПа | [9 empty] | Температура точки роси вологи (Р = 3.92 МПа), °С | Температура точки роси вуглеводнів, °С | Масова концентрація сірководню, г/м3 | Масова концентрація меркаптанової сірки, г/м3 | Маса механічних домішок, г/м3
[13 empty] | Густина абсолютна, кг/м3,при 20 ºС, | Температура вимірювання/згоряння при 20/25°С
| метан, С1 | етан, С2 | пропан, С3 | ізо-бутан, і-С4 | н-бутан, н-С4 | нео-пентан, нео-С5 | ізо-пентан, і-С5 | н-пентан, н-С5 | гексани та вищі, С6+ | кисень, О2 | азот, N2 | діоксид вуглецю, CО2 |  | Теплота згоряння нижча |  |  | Теплота згоряння вища |  |  | Число Воббе вище
[14 empty] | ккал/м3 | МДж/м3 | кВт⋅год/м3 | ккал/м3 | МДж/м3 | кВт⋅год/м3 | ккал/м3 | МДж/м3 | кВт⋅год/м3
1 | [13 empty] | 8192.4144 | 34.3 | 9.5278 | 9078.5327 | 38.01 | 10.5583 | 11913.6335 | 49.88 | 13.8556
2 | 89.5668 | 5.0994 | 1.1255 | 0.1271 | 0.1955 | 0.0042 | 0.0513 | 0.0399 | 0.0522 | 0.0043 | 1.7365 | 1.9973 | 0.7528 | 8244.1723 | 34.5167 | 9.588 | 9126.7318 | 38.2118 | 10.6144 | 11543.4223 | 48.33 | 13.425 | -9.3 | -7 | 0,0006 | 0,0016 | 0
3 | [13 empty] | 8244.1723 | 34.5167 | 9.588 | 9126.7318 | 38.2118 | 10.6144 | 11543.4223 | 48.33 | 13.425
4 | [13 empty] | 8244.1723 | 34.5167 | 9.588 | 9126.7318 | 38.2118 | 10.6144 | 11543.4223 | 48.33 | 13.425
5 | [13 empty] | 8244.1723 | 34.5167 | 9.588 | 9126.7318 | 38.2118 | 10.6144 | 11543.4223 | 48.33 | 13.425
6 | [13 empty] | 8244.1723 | 34.5167 | 9.588 | 9126.7318 | 38.2118 | 10.6144 | 11543.4223 | 48.33 | 13.425
7 | [13 empty] | 8244.1723 | 34.5167 | 9.588 | 9126.7318 | 38.2118 | 10.6144 | 11543.4223 | 48.33 | 13.425
8 | [13 empty] | 8244.1723 | 34.5167 | 9.588 | 9126.7318 | 38.2118 | 10.6144 | 11543.4223 | 48.33 | 13.425
9 | 94.8339 | 2.7171 | 0.7662 | 0.1087 | 0.1202 | 0.0024 | 0.0249 | 0.0184 | 0.0228 | 0.0046 | 0.8804 | 0.5004 | 0.7092 | 8199.5797 | 34.33 | 9.5361 | 9085.698 | 38.04 | 10.5667 | 11841.9797 | 49.58 | 13.7722 | -10.3 | -7.2
10 | [13 empty] | 8199.5797 | 34.33 | 9.5361 | 9085.698 | 38.04 | 10.5667 | 11841.9797 | 49.58 | 13.7722
11 | [13 empty] | 8199.5797 | 34.33 | 9.5361 | 9085.698 | 38.04 | 10.5667 | 11841.9797 | 49.58 | 13.7722
12 | [13 empty] | 8199.5797 | 34.33 | 9.5361 | 9085.698 | 38.04 | 10.5667 | 11841.9797 | 49.58 | 13.7722
13 | [13 empty] | 8199.5797 | 34.33 | 9.5361 | 9085.698 | 38.04 | 10.5667 | 11841.9797 | 49.58 | 13.7722
14 | [13 empty] | 8199.5797 | 34.33 | 9.5361 | 9085.698 | 38.04 | 10.5667 | 11841.9797 | 49.58 | 13.7722
15 | [13 empty] | 8199.5797 | 34.33 | 9.5361 | 9085.698 | 38.04 | 10.5667 | 11841.9797 | 49.58 | 13.7722
16 | 96.1558 | 2.1392 | 0.6431 | 0.0993 | 0.095 | 0.0013 | 0.0175 | 0.0118 | 0.0082 | 0.0034 | 0.6587 | 0.1667 | 0.6979 | 8178.0836 | 34.24 | 9.5111 | 9064.2019 | 37.95 | 10.5417 | 11908.8566 | 49.86 | 13.85 | -11.5 | -7.6
17 | [13 empty] | 8178.0836 | 34.24 | 9.5111 | 9064.2019 | 37.95 | 10.5417 | 11908.8566 | 49.86 | 13.85
18 | [13 empty] | 8178.0836 | 34.24 | 9.5111 | 9064.2019 | 37.95 | 10.5417 | 11908.8566 | 49.86 | 13.85
19 | [13 empty] | 8178.0836 | 34.24 | 9.5111 | 9064.2019 | 37.95 | 10.5417 | 11908.8566 | 49.86 | 13.85
20 | [13 empty] | 8178.0836 | 34.24 | 9.5111 | 9064.2019 | 37.95 | 10.5417 | 11908.8566 | 49.86 | 13.85
21 | [13 empty] | 8178.0836 | 34.24 | 9.5111 | 9064.2019 | 37.95 | 10.5417 | 11908.8566 | 49.86 | 13.85
22 | [13 empty] | 8178.0836 | 34.24 | 9.5111 | 9064.2019 | 37.95 | 10.5417 | 11908.8566 | 49.86 | 13.85
23 | 96.1798 | 2.1142 | 0.6369 | 0.0978 | 0.0938 | 0.0015 | 0.0173 | 0.0117 | 0.0078 | 0.0026 | 0.6673 | 0.1693 | 0.6977 | 8173.3067 | 34.22 | 9.5056 | 9059.425 | 37.93 | 10.5361 | 11904.0797 | 49.84 | 13.8444 | -15 | -7.2
24 | [13 empty] | 8173.3067 | 34.22 | 9.5056 | 9059.425 | 37.93 | 10.5361 | 11904.0797 | 49.84 | 13.8444
25 | [13 empty] | 8173.3067 | 34.22 | 9.5056 | 9059.425 | 37.93 | 10.5361 | 11904.0797 | 49.84 | 13.8444
26 | [13 empty] | 8173.3067 | 34.22 | 9.5056 | 9059.425 | 37.93 | 10.5361 | 11904.0797 | 49.84 | 13.8444
27 | [13 empty] | 8173.3067 | 34.22 | 9.5056 | 9059.425 | 37.93 | 10.5361 | 11904.0797 | 49.84 | 13.8444
28 | [13 empty] | 8173.3067 | 34.22 | 9.5056 | 9059.425 | 37.93 | 10.5361 | 11904.0797 | 49.84 | 13.8444
29 | [13 empty] | 8173.3067 | 34.22 | 9.5056 | 9059.425 | 37.93 | 10.5361 | 11904.0797 | 49.84 | 13.8444
30 | 95.8891 | 2.2334 | 0.6668 | 0.1032 | 0.1029 | 0.001 | 0.0197 | 0.0143 | 0.0461 | 0.0046 | 0.7087 | 0.2102 | 0.7009 | 8193.9669 | 34.3065 | 9.5296 | 9080.9211 | 38.02 | 10.5611 | 11904.0797 | 49.84 | 13.8444 | -15.5 | -8.4
31 | [13 empty] | 8193.9669 | 34.3065 | 9.5296 | 9080.9211 | 38.02 | 10.5611 | 11904.0797 | 49.84 | 13.8444
Рівень одоризації відповідає чинним нормативним документам | [13 empty] | 8196.9524 | 34.319 | 9.5331 | 9082.3542 | 38.026 | 10.5628
Середньозважене значення теплоти згоряння:
| Начальник Долинського ЛВУМГ | [8 empty] | Бойко В. Т. | [10 empty] | 2018-11-01
|  | Підрозділу підприємства, якому підпорядкована лабораторія | [8 empty] | прізвище | [5 empty] | підпис |  |  |  | дата
| Інженер-лаборант II кат. | [8 empty] | Грицан Г.В. | [10 empty] | 2018-11-01
|  | Лабораторія, де здійснювалось вимірювання газу | [8 empty] | прізвище | [5 empty] | підпис |  |  |  | дата
| Начальник служби ГВ і М | [8 empty] | Владика В. М. | [10 empty] | 2018-11-01
|  | Підрозділу, відповідального за облік газу за маршрутом | [8 empty] | прізвище | [5 empty] | підпис |  |  |  | дата

## додаток
Додаток до Паспорту фізико-хімічних показників природного газу. Маршрут №453
Область | ГРС, прямий споживач | Cередньозважене значення вищої теплоти згоряння
|  | ккал/м³ | МДж/м³ | кВт*год./м³
Маршрут №453 |  | 9082.3542 | 38.026 | 10.5628
Івано-Франківська | ГРС КС-АГНКС, лінія на ТОК | 9082.3542 | 38.026 | 10.5628
Начальник Долинського ЛВУМГ |  | Бойко В. Т. |  |  | 2018-11-01
Підрозділу підприємства, якому підпорядкована лабораторія |  | прізвище |  | підпис | дата
Інженер-лаборант II кат. |  | Грицан Г.В. |  |  | 2018-11-01
Лабораторія, де здійснювалось вимірювання газу |  | прізвище |  | підпис | дата
Начальник служби ГВ і М |  | Владика В. М. |  |  | 2018-11-01
Підрозділу, відповідального за облік газу за маршрутом |  | прізвище |  | підпис | дата