## паспорт
АТ "Укртрансгаз" | [5 empty] | ПАСПОРТ ФІЗИКО-ХІМІЧНИХ ПОКАЗНИКІВ ПРИРОДНОГО ГАЗУ №455 | [18 empty] | Маршрут №455
Філія "УМГ "ПРИКАРПАТТРАНСГАЗ" | [5 empty] | переданого Долинським ЛВУМГ та прийнятого ПАТ "Івано-Франківськгаз"
Долинське ЛВУМГ
Вимірювальна хіміко-аналітична лабораторія
по газопроводу "Угерсько - Івано-Франківськ"
Свідоцтво № ІФ 757 чинне до 28.05.2019 р. | [20 empty] | за період з 01.10.2018р. по 31.10.2018р.
Число місяця | Компонентний склад, % мол. | [11 empty] | Фізико-хімічні показники газу обчислені на основі компонентного складу, 101,325 кПа | [9 empty] | Температура точки роси вологи (Р = 3.92 МПа), °С | Температура точки роси вуглеводнів, °С | Масова концентрація сірководню, г/м3 | Масова концентрація меркаптанової сірки, г/м3 | Маса механічних домішок, г/м3
[13 empty] | Густина абсолютна, кг/м3,при 20 ºС, | Температура вимірювання/згоряння при 20/25°С
| метан, С1 | етан, С2 | пропан, С3 | ізо-бутан, і-С4 | н-бутан, н-С4 | нео-пентан, нео-С5 | ізо-пентан, і-С5 | н-пентан, н-С5 | гексани та вищі, С6+ | кисень, О2 | азот, N2 | діоксид вуглецю, CО2 |  | Теплота згоряння нижча |  |  | Теплота згоряння вища |  |  | Число Воббе вище
[14 empty] | ккал/м3 | МДж/м3 | кВт⋅год/м3 | ккал/м3 | МДж/м3 | кВт⋅год/м3 | ккал/м3 | МДж/м3 | кВт⋅год/м3
1 | [13 empty] | 8147.4636 | 34.1118 | 9.4755 | 9027.2286 | 37.7952 | 10.4987 | 11708.226 | 49.02 | 13.6167
2 | 94.2808 | 2.2723 | 0.7432 | 0.1415 | 0.2548 | 0.0008 | 0.091 | 0.0887 | 0.1407 | 0.0054 | 1.7152 | 0.2656 | 0.7173 | 8221.0759 | 34.42 | 9.5611 | 9107.5763 | 38.1316 | 10.5921 | 11802.0208 | 49.4127 | 13.7258 | -0.2 | -3.1 | 0,0006 | 0,0016 | 0
3 | [13 empty] | 8221.0759 | 34.42 | 9.5611 | 9107.5763 | 38.1316 | 10.5921 | 11802.0208 | 49.4127 | 13.7258
4 | [13 empty] | 8221.0759 | 34.42 | 9.5611 | 9107.5763 | 38.1316 | 10.5921 | 11802.0208 | 49.4127 | 13.7258
5 | [13 empty] | 8221.0759 | 34.42 | 9.5611 | 9107.5763 | 38.1316 | 10.5921 | 11802.0208 | 49.4127 | 13.7258
6 | [13 empty] | 8221.0759 | 34.42 | 9.5611 | 9107.5763 | 38.1316 | 10.5921 | 11802.0208 | 49.4127 | 13.7258
7 | [13 empty] | 8221.0759 | 34.42 | 9.5611 | 9107.5763 | 38.1316 | 10.5921 | 11802.0208 | 49.4127 | 13.7258
8 | [13 empty] | 8221.0759 | 34.42 | 9.5611 | 9107.5763 | 38.1316 | 10.5921 | 11802.0208 | 49.4127 | 13.7258
9 | 94.3218 | 2.4616 | 0.7913 | 0.146 | 0.2561 | 0.0013 | 0.1385 | 0.0618 | 0.0723 | 0.0074 | 1.4839 | 0.258 | 0.7163 | 8242.572 | 34.51 | 9.5861 | 9131.0788 | 38.23 | 10.6194 | 11841.9797 | 49.58 | 13.7722 | -3.3 | -3.5
10 | [13 empty] | 8242.572 | 34.51 | 9.5861 | 9131.0788 | 38.23 | 10.6194 | 11841.9797 | 49.58 | 13.7722
11 | [13 empty] | 8242.572 | 34.51 | 9.5861 | 9131.0788 | 38.23 | 10.6194 | 11841.9797 | 49.58 | 13.7722
12 | [13 empty] | 8242.572 | 34.51 | 9.5861 | 9131.0788 | 38.23 | 10.6194 | 11841.9797 | 49.58 | 13.7722
13 | [13 empty] | 8242.572 | 34.51 | 9.5861 | 9131.0788 | 38.23 | 10.6194 | 11841.9797 | 49.58 | 13.7722
14 | [13 empty] | 8242.572 | 34.51 | 9.5861 | 9131.0788 | 38.23 | 10.6194 | 11841.9797 | 49.58 | 13.7722
15 | [13 empty] | 8242.572 | 34.51 | 9.5861 | 9131.0788 | 38.23 | 10.6194 | 11841.9797 | 49.58 | 13.7722
16 | 94.3274 | 2.3562 | 0.7731 | 0.1449 | 0.2504 | 0.001 | 0.0887 | 0.0793 | 0.0842 | 0.0039 | 1.6232 | 0.2677 | 0.7157 | 8216.299 | 34.4 | 9.5556 | 9102.4172 | 38.11 | 10.5861 | 11808.5413 | 49.44 | 13.7333 | -3.1 | -5.3
17 | [13 empty] | 8216.299 | 34.4 | 9.5556 | 9102.4172 | 38.11 | 10.5861 | 11808.5413 | 49.44 | 13.7333
18 | [13 empty] | 8216.299 | 34.4 | 9.5556 | 9102.4172 | 38.11 | 10.5861 | 11808.5413 | 49.44 | 13.7333
19 | [13 empty] | 8216.299 | 34.4 | 9.5556 | 9102.4172 | 38.11 | 10.5861 | 11808.5413 | 49.44 | 13.7333
20 | [13 empty] | 8216.299 | 34.4 | 9.5556 | 9102.4172 | 38.11 | 10.5861 | 11808.5413 | 49.44 | 13.7333
21 | [13 empty] | 8216.299 | 34.4 | 9.5556 | 9102.4172 | 38.11 | 10.5861 | 11808.5413 | 49.44 | 13.7333
22 | [13 empty] | 8216.299 | 34.4 | 9.5556 | 9102.4172 | 38.11 | 10.5861 | 11808.5413 | 49.44 | 13.7333
23 | 94.2206 | 2.5868 | 0.8564 | 0.1595 | 0.2807 | 0.0042 | 0.1145 | 0.1141 | 0.0959 | 0.0059 | 1.2838 | 0.2776 | 0.7191 | 8295.1181 | 34.73 | 9.6472 | 9188.4018 | 38.47 | 10.6861 | 11892.1374 | 49.79 | 13.8306 | -7 | -5.7
24 | [13 empty] | 8295.1181 | 34.73 | 9.6472 | 9188.4018 | 38.47 | 10.6861 | 11892.1374 | 49.79 | 13.8306
25 | [13 empty] | 8295.1181 | 34.73 | 9.6472 | 9188.4018 | 38.47 | 10.6861 | 11892.1374 | 49.79 | 13.8306
26 | [13 empty] | 8295.1181 | 34.73 | 9.6472 | 9188.4018 | 38.47 | 10.6861 | 11892.1374 | 49.79 | 13.8306
27 | [13 empty] | 8295.1181 | 34.73 | 9.6472 | 9188.4018 | 38.47 | 10.6861 | 11892.1374 | 49.79 | 13.8306
28 | [13 empty] | 8295.1181 | 34.73 | 9.6472 | 9188.4018 | 38.47 | 10.6861 | 11892.1374 | 49.79 | 13.8306
29 | [13 empty] | 8295.1181 | 34.73 | 9.6472 | 9188.4018 | 38.47 | 10.6861 | 11892.1374 | 49.79 | 13.8306
30 | 94.2055 | 2.5073 | 0.8102 | 0.1526 | 0.2696 | 0.0005 | 0.0983 | 0.0932 | 0.1087 | 0.006 | 1.473 | 0.2751 | 0.7181 | 8261.6797 | 34.59 | 9.6083 | 9150.1864 | 38.31 | 10.6417 | 11851.5336 | 49.62 | 13.7833 | -8.4 | -6.1
31 | [13 empty] | 8261.6797 | 34.59 | 9.6083 | 9150.1864 | 38.31 | 10.6417 | 11851.5336 | 49.62 | 13.7833
Рівень одоризації відповідає чинним нормативним документам | [13 empty] | 8253.8933 | 34.5574 | 9.5993 | 9143.3316 | 38.2813 | 10.6337
Середньозважене значення теплоти згоряння:
| Начальник Долинського ЛВУМГ | [8 empty] | Бойко В. Т. | [10 empty] | 2018-11-01
|  | Підрозділу підприємства, якому підпорядкована лабораторія | [8 empty] | прізвище | [5 empty] | підпис |  |  |  | дата
| Інженер-лаборант II кат. | [8 empty] | Грицан Г.В. | [10 empty] | 2018-11-01
|  | Лабораторія, де здійснювалось вимірювання газу | [8 empty] | прізвище | [5 empty] | підпис |  |  |  | дата
| Начальник служби ГВ і М | [8 empty] | Владика В. М. | [10 empty] | 2018-11-01
|  | Підрозділу, відповідального за облік газу за маршрутом | [8 empty] | прізвище | [5 empty] | підпис |  |  |  | дата

## додаток
Додаток до Паспорту фізико-хімічних показників природного газу. Маршрут №455
Область | ГРС, прямий споживач | Cередньозважене значення вищої теплоти згоряння
|  | ккал/м³ | МДж/м³ | кВт*год./м³
Маршрут №455 |  | 9143.3316 | 38.2813 | 10.6337
Івано-Франківська | ГРС м.Калуш-1 | 9144.1914 | 38.2849 | 10.6347
Івано-Франківська | ГРС с.Вістова | 9135.6885 | 38.2493 | 10.6248
Івано-Франківська | ГРС с.Голинь | 9138.7935 | 38.2623 | 10.6284
Начальник Долинського ЛВУМГ |  | Бойко В. Т. |  |  | 2018-11-01
Підрозділу підприємства, якому підпорядкована лабораторія |  | прізвище |  | підпис | дата
Інженер-лаборант II кат. |  | Грицан Г.В. |  |  | 2018-11-01
Лабораторія, де здійснювалось вимірювання газу |  | прізвище |  | підпис | дата
Начальник служби ГВ і М |  | Владика В. М. |  |  | 2018-11-01
Підрозділу, відповідального за облік газу за маршрутом |  | прізвище |  | підпис | дата