## паспорт
АТ "Укртрансгаз" | [5 empty] | ПАСПОРТ ФІЗИКО-ХІМІЧНИХ ПОКАЗНИКІВ ПРИРОДНОГО ГАЗУ №458 | [18 empty] | Маршрут №458
Філія "УМГ "ПРИКАРПАТТРАНСГАЗ" | [5 empty] | переданого Долинським ЛВУМГ та прийнятого ПАТ "Івано-Франківськгаз"
Долинське ЛВУМГ
Вимірювальна хіміко-аналітична лабораторія
по газопроводу "Богородчани - Долина"
Свідоцтво № ІФ 757 чинне до 28.05.2019 р. | [20 empty] | за період з 01.10.2018р. по 31.10.2018р.
Число місяця | Компонентний склад, % мол. | [11 empty] | Фізико-хімічні показники газу обчислені на основі компонентного складу, 101,325 кПа | [9 empty] | Температура точки роси вологи (Р = 3.92 МПа), °С | Температура точки роси вуглеводнів, °С | Масова концентрація сірководню, г/м3 | Масова концентрація меркаптанової сірки, г/м3 | Маса механічних домішок, г/м3
[13 empty] | Густина абсолютна, кг/м3,при 20 ºС, | Температура вимірювання/згоряння при 20/25°С
| метан, С1 | етан, С2 | пропан, С3 | ізо-бутан, і-С4 | н-бутан, н-С4 | нео-пентан, нео-С5 | ізо-пентан, і-С5 | н-пентан, н-С5 | гексани та вищі, С6+ | кисень, О2 | азот, N2 | діоксид вуглецю, CО2 |  | Теплота згоряння нижча |  |  | Теплота згоряння вища |  |  | Число Воббе вище
[14 empty] | ккал/м3 | МДж/м3 | кВт⋅год/м3 | ккал/м3 | МДж/м3 | кВт⋅год/м3 | ккал/м3 | МДж/м3 | кВт⋅год/м3
1 | [13 empty] | 8483.5675 | 35.519 | 9.8664 | 9392.4239 | 39.3242 | 10.9234 | 12088.9225 | 50.6139 | 14.0594
2 | 94.0625 | 3.1102 | 1.0195 | 0.1964 | 0.358 | 0.0016 | 0.136 | 0.134 | 0.2153 | 0.0025 | 0.4585 | 0.3055 | 0.7268 | 8481.4179 | 35.51 | 9.8639 | 9389.0323 | 39.31 | 10.9194 | 12087.991 | 50.61 | 14.0583 | 9.2 | -1.1 | 0,001 | 0,003 | 0
3 | [13 empty] | 8481.4179 | 35.51 | 9.8639 | 9389.0323 | 39.31 | 10.9194 | 12087.991 | 50.61 | 14.0583
4 | [13 empty] | 8481.4179 | 35.51 | 9.8639 | 9389.0323 | 39.31 | 10.9194 | 12087.991 | 50.61 | 14.0583
5 | [13 empty] | 8481.4179 | 35.51 | 9.8639 | 9389.0323 | 39.31 | 10.9194 | 12087.991 | 50.61 | 14.0583
6 | [13 empty] | 8481.4179 | 35.51 | 9.8639 | 9389.0323 | 39.31 | 10.9194 | 12087.991 | 50.61 | 14.0583
7 | [13 empty] | 8481.4179 | 35.51 | 9.8639 | 9389.0323 | 39.31 | 10.9194 | 12087.991 | 50.61 | 14.0583
8 | [13 empty] | 8481.4179 | 35.51 | 9.8639 | 9389.0323 | 39.31 | 10.9194 | 12087.991 | 50.61 | 14.0583
9 | 93.9723 | 3.1834 | 1.0234 | 0.1962 | 0.3568 | 0.0016 | 0.2022 | 0.0898 | 0.2053 | 0.0037 | 0.4749 | 0.2904 | 0.7273 | 8486.1948 | 35.53 | 9.8694 | 9396.1977 | 39.34 | 10.9278 | 12092.7679 | 50.63 | 14.0639 | 8.3 | -1
10 | [13 empty] | 8486.1948 | 35.53 | 9.8694 | 9396.1977 | 39.34 | 10.9278 | 12092.7679 | 50.63 | 14.0639
11 | [13 empty] | 8486.1948 | 35.53 | 9.8694 | 9396.1977 | 39.34 | 10.9278 | 12092.7679 | 50.63 | 14.0639
12 | [13 empty] | 8486.1948 | 35.53 | 9.8694 | 9396.1977 | 39.34 | 10.9278 | 12092.7679 | 50.63 | 14.0639
13 | [13 empty] | 8486.1948 | 35.53 | 9.8694 | 9396.1977 | 39.34 | 10.9278 | 12092.7679 | 50.63 | 14.0639
14 | [13 empty] | 8486.1948 | 35.53 | 9.8694 | 9396.1977 | 39.34 | 10.9278 | 12092.7679 | 50.63 | 14.0639
15 | [13 empty] | 8486.1948 | 35.53 | 9.8694 | 9396.1977 | 39.34 | 10.9278 | 12092.7679 | 50.63 | 14.0639
16 | 94.083 | 3.1365 | 1.0481 | 0.1969 | 0.3474 | 0.0017 | 0.1213 | 0.114 | 0.1837 | 0.0026 | 0.4712 | 0.2936 | 0.7253 | 8464.6987 | 35.44 | 9.8444 | 9372.3131 | 39.24 | 10.9 | 12078.4372 | 50.57 | 14.0472 | 6.8 | -1.2
17 | [13 empty] | 8464.6987 | 35.44 | 9.8444 | 9372.3131 | 39.24 | 10.9 | 12078.4372 | 50.57 | 14.0472
18 | [13 empty] | 8464.6987 | 35.44 | 9.8444 | 9372.3131 | 39.24 | 10.9 | 12078.4372 | 50.57 | 14.0472
19 | [13 empty] | 8464.6987 | 35.44 | 9.8444 | 9372.3131 | 39.24 | 10.9 | 12078.4372 | 50.57 | 14.0472
20 | [13 empty] | 8464.6987 | 35.44 | 9.8444 | 9372.3131 | 39.24 | 10.9 | 12078.4372 | 50.57 | 14.0472
21 | [13 empty] | 8464.6987 | 35.44 | 9.8444 | 9372.3131 | 39.24 | 10.9 | 12078.4372 | 50.57 | 14.0472
22 | [13 empty] | 8464.6987 | 35.44 | 9.8444 | 9372.3131 | 39.24 | 10.9 | 12078.4372 | 50.57 | 14.0472
23 | 93.896 | 3.2156 | 1.0563 | 0.1993 | 0.3518 | 0.0078 | 0.1242 | 0.1157 | 0.257 | 0.0038 | 0.4909 | 0.2816 | 0.7283 | 8498.1371 | 35.58 | 9.8833 | 9408.14 | 39.39 | 10.9417 | 12097.5448 | 50.65 | 14.0694 | 4.9 | -1.8
24 | [13 empty] | 8498.1371 | 35.58 | 9.8833 | 9408.14 | 39.39 | 10.9417 | 12097.5448 | 50.65 | 14.0694
25 | [13 empty] | 8498.1371 | 35.58 | 9.8833 | 9408.14 | 39.39 | 10.9417 | 12097.5448 | 50.65 | 14.0694
26 | [13 empty] | 8498.1371 | 35.58 | 9.8833 | 9408.14 | 39.39 | 10.9417 | 12097.5448 | 50.65 | 14.0694
27 | [13 empty] | 8498.1371 | 35.58 | 9.8833 | 9408.14 | 39.39 | 10.9417 | 12097.5448 | 50.65 | 14.0694
28 | [13 empty] | 8498.1371 | 35.58 | 9.8833 | 9408.14 | 39.39 | 10.9417 | 12097.5448 | 50.65 | 14.0694
29 | [13 empty] | 8498.1371 | 35.58 | 9.8833 | 9408.14 | 39.39 | 10.9417 | 12097.5448 | 50.65 | 14.0694
30 | 94.07 | 3.1341 | 1.0455 | 0.1973 | 0.3478 | 0.0007 | 0.1222 | 0.1142 | 0.1882 | 0.0035 | 0.4833 | 0.2932 | 0.7254 | 8464.6987 | 35.44 | 9.8444 | 9372.3131 | 39.24 | 10.9 | 12078.4372 | 50.57 | 14.0472 | 4.5 | -1.9
31 | [13 empty] | 8464.6987 | 35.44 | 9.8444 | 9372.3131 | 39.24 | 10.9 | 12078.4372 | 50.57 | 14.0472
Рівень одоризації відповідає чинним нормативним документам | [13 empty] | 8483.3764 | 35.5182 | 9.8662 | 9392.2567 | 39.3235 | 10.9232
Середньозважене значення теплоти згоряння:
| Начальник Долинського ЛВУМГ | [8 empty] | Бойко В. Т. | [10 empty] | 2018-11-01
|  | Підрозділу підприємства, якому підпорядкована лабораторія | [8 empty] | прізвище | [5 empty] | підпис |  |  |  | дата
| Інженер-лаборант II кат. | [8 empty] | Грицан Г.В. | [10 empty] | 2018-11-01
|  | Лабораторія, де здійснювалось вимірювання газу | [8 empty] | прізвище | [5 empty] | підпис |  |  |  | дата
| Начальник служби ГВ і М | [8 empty] | Владика В. М. | [10 empty] | 2018-11-01
|  | Підрозділу, відповідального за облік газу за маршрутом | [8 empty] | прізвище | [5 empty] | підпис |  |  |  | дата

## додаток
Додаток до Паспорту фізико-хімічних показників природного газу. Маршрут №458
Область | ГРС, прямий споживач | Cередньозважене значення вищої теплоти згоряння
|  | ккал/м³ | МДж/м³ | кВт*год./м³
Маршрут №458 |  | 9392.2567 | 39.3235 | 10.9232
Івано-Франківська | ГРС Росільна | 9392.2567 | 39.3235 | 10.9232
Начальник Долинського ЛВУМГ |  | Бойко В. Т. |  |  | 2018-11-01
Підрозділу підприємства, якому підпорядкована лабораторія |  | прізвище |  | підпис | дата
Інженер-лаборант II кат. |  | Грицан Г.В. |  |  | 2018-11-01
Лабораторія, де здійснювалось вимірювання газу |  | прізвище |  | підпис | дата
Начальник служби ГВ і М |  | Владика В. М. |  |  | 2018-11-01
Підрозділу, відповідального за облік газу за маршрутом |  | прізвище |  | підпис | дата